## Planilha Orçamentária
PREFEITURA MUNICIPAL DE SÃO VICENTE DO SUL
RUA GENERAL JOÃO ANTONIO N° 1305
CNPJ 87.572.079/0001-03
PLANILHA ORÇAMENTÁRIA
EMPREENDIMENTO: Conclusão Pavilhão do Produtor
LOCAL: Rua 7 de Setembro - São Vicente do Sul
AGENTE EXECUTOR: Prefeitura Municipal de São Vicente do Sul
BDI: 25%
ITEM | DESCRIÇÃO | CÓDIGO SINAPI | QTDE. | UNID | PREÇO UNITÁRIO |  | PREÇO TOTAL |  |  | TOTAL + BDI
[5 empty] | MATERIAL | M.O | MATERIAL | M.O | TOTAL
1 | SERVIÇOS PRELIMINARES
1.1 | Placa de Obra em chapa de aço galvanizado |  | 0.8 | m² | 146.148 | 97.432 | 116.9184 | 77.9456 | 194.864 | 243.58 | 48.716
| TOTAL DE SERVIÇOS PRELIMINARES | [5 empty] | 116.9184 | 77.9456 | 194.864 | 243.58 | 48.716
2 | COBERTURA
2.1 | Estrutura tesoura metálica treliçada em tubo metalon quadrado 80mmx 80 mm e=3,0mm |  | 980 | m | 24.33 | 9.73 | 23843.4 | 9535.4 | 33378.8 | 41723.5 | 8344.7
2.2 | Estrutura metálica para cobertura em tubo metalon quadrado 40mm x 30 mm e=2,0mm |  | 465 | m | 5.69 | 2.28 | 2645.85 | 1060.2 | 3706.05 | 4632.5625 | 926.5125
2.3 | Estrutura metálica para cobertura em tubo metalon quadrado 60mm x 40 mm e=2,0mm |  | 240 | m | 21.33 | 8.53 | 5119.2 | 2047.2 | 7166.4 | 8958 | 1791.6
2.4 | Cobertura de Policarbonato de 6 mm fumê com emendas, fornecimento e instalação |  | 28 | un | 548 | 219.2 | 15344 | 6137.6 | 21481.6 | 26852 | 5370.4
2.5 | Perfil chata 2'' de aluminio |  | 156 | m | 7.39 | 2.96 | 1152.84 | 461.76 | 1614.6 | 2018.25 | 403.65
2.6 | Guarnição EDPM 274 |  | 200 | m | 1.57 | 0.628 | 314 | 125.6 | 439.6 | 549.5 | 109.9
2.7 | Fita porosa |  | 5 | un | 26 | 10.4 | 130 | 52 | 182 | 227.5 | 45.5
2.8 | Perfil U aluminio(acabamento policarbonato) |  | 141 | m | 4.633 | 1.86 | 653.253 | 262.26 | 915.513 | 1144.3913 | 228.8783
2.9 | Parafusos para fixação de policarbonato |  | 10 | cx | 21.34 | 12.8 | 213.4 | 128 | 341.4 | 426.75 | 85.35
2.9.1 | Cabo de aço 4,8mm (3/16") |  | 100 | m | 5 | 2 | 500 | 200 | 700 | 875 | 175
2.9.2 | espuma adesiva polietileno 40mm x 3 mm |  | 360 | m | 1.32 | 0.528 | 475.2 | 190.08 | 665.28 | 831.6 | 166.32
| TOTAL DE SUPRA ESTRUTURAS | [5 empty] | 50391.143 | 20200.1 | 70591.243 | 88239.0538 | 17647.8108
ITEM | DESCRIÇÃO | CÓDIGO SINAPI | QTDE. | UNID | PREÇO UNITÁRIO |  | PREÇO TOTAL |  |  | TOTAL + BDI
[5 empty] | MATERIAL | M.O | MATERIAL | M.O | TOTAL
3 | PINTURA
3.1 | Pintura com Tinta automotiva em estruturas metalicas utilizando revolver(ar comprimido)duas demãos,incluso uma demao de fundo oxido de ferro |  | 300 | m² | 11.07 | 4.43 | 3321 | 1329 | 4650 | 5812.5 | 1162.5
| TOTAL DE PINTURA | [5 empty] | 3321 | 1329 | 4650 | 5812.5 | 1162.5
4 | SERVIÇOS FINAIS
4.1 | Limpeza geral da obra | 9537 | 300 | m² |  | 1.2 | 0 | 360 | 360 | 450 | 90
| TOTAL DE SERVIÇOS FINAIS | [5 empty] | 0 | 360 | 360 | 450 | 90
| TOTAL DO ORÇAMENTO | [7 empty] | TOTAL(R$) | TOTAL + BDI(R$)
[9 empty] | 75796.107 | 94745.1338
São Vicente do Sul, Setembro de 2013.
NILTON LOPES FURLAN
Arquiteto e Urbanista CAU A62990-1

## Cronograma Físico-Financeiro
PREFEITURA MUNICIPAL DE SÃO VICENTE DO SUL
RUA GENERAL JOÃO ANTONIO N° 1305
CNPJ 87.572.079/0001-03
CRONOGRAMA FISICO-FINANCEIRO
Obra: Reforna Farmacia Hospitalar |  | BDI INCLUSO NO VALOR DA OBRA
DESCRIÇÃO | 1° Mês | 2° Mês | 3° Mês | INCIDÊNCIA
SERVIÇOS PRELIMINARES | 243.58 | 0 | 0 | 243.58
| 100% |  |  | 0.2571%
COBERTURA | 88239.0538 |  | 0 | 88239.0538
| 100% |  |  | 93.13%
PINTURA | 5812.5 |  |  | 5812.5
| 100% |  |  | 6.135%
SERVIÇOS FINAIS | 450 | 0 |  | 450
| 100% |  |  | 0.475%
TOTAL GERAL |  |  |  | 94745.1338
100%
Percentual por Periodo (%) | 100%
Valor por Periodo (R$) | 94745.1338 | 0 | 0
Percentual acumulado | 100%
Total Acumulado | 94745.1338 | 0 | 0 | 94745.1338
São Vicente do Sul-RS, Setembro de 2013.
________________________________________
Nilton Lopes Furlan
Arquiteto e urbanista
CAU-RS: A62990-1