## TIPO2 - 220V_BLOCOS
MINISTÉRIO DA EDUCAÇÃO
PREFEITURA MUNICIPAL DE SÃO VICENTE DO SUL
SECRETARIA DE FINANÇAS
SETOR DE PLANEJAMENTO
Obra: Creche Pandorga
Tipo da Obra: Proinfância - Tipo 2- opção 220V com blocos
Endereço: Rua Dr. Manoel Cipriano D'avila, n° 349, Centro, São Vicente do Sul/RS
Data: 29/08/2022
Data de preço: maio/2022 não desoneração
Unidade federativa: |  | RS | [5 empty] | BDI : | 25%
Planilha Orçamentária
Edificação principal do Proinfância 2
ITEM | CÓDIGO | FONTE | DESCRIÇÃO DOS SERVIÇOS | UN. | QUANT. | CUSTO UNITÁRIO S/BDI (R$) | BDI (%) | CUSTO UNITÁRIO C/BDI (R$) | VALOR TOTAL (R$)
1 |  |  | ADMINISTRAÇÃO LOCAL
1.1 | 90778 | SINAPI | ENGENHEIRO CIVIL DE OBRA PLENO COM ENCARGOS COMPLEMENTARES | h | 70 | 114.57 | 25% | 143.21 | 10024.7
1.2 | 90780 | SINAPI | MESTRE DE OBRAS COM ENCARGOS COMPLEMENTARES | h | 560 | 73.24 | 25% | 91.55 | 51268
Subtotal | [8 empty] | 61292.7
2 |  |  | SERVIÇOS PRELIMINARES
2.1 | COMP 1 | SINAPI | PLACA DE OBRA EM CHAPA DE ACO GALVANIZADO - FORNECIMENTO E INSTALAÇÃO | m² | 6 | 411.14 | 25% | 513.93 | 3083.58
2.2 | 98458 | SINAPI | TAPUME COM COMPENSADO DE MADEIRA. AF_05/2018 | m² | 99 | 118.35 | 25% | 147.94 | 14646.06
2.3 | 93212 | SINAPI | EXECUÇÃO DE SANITÁRIO E VESTIÁRIO EM CANTEIRO DE OBRA EM CHAPA DE MADEIRA COMPENSADA, NÃO INCLUSO MOBILIÁRIO. AF_02/2016 | m² | 2.52 | 970.74 | 25% | 1213.43 | 3057.84
2.4 | 93207 | SINAPI | EXECUÇÃO DE ESCRITÓRIO EM CANTEIRO DE OBRA EM CHAPA DE MADEIRA COMPENSADA, NÃO INCLUSO MOBILIÁRIO E EQUIPAMENTOS. AF_02/2016 | m² | 20 | 1107.75 | 25% | 1384.69 | 27693.8
2.5 | 93584 | SINAPI | EXECUÇÃO DE DEPÓSITO EM CANTEIRO DE OBRA EM CHAPA DE MADEIRA COMPENSADA, NÃO INCLUSO MOBILIÁRIO. AF_04/2016 | m² | 20 | 826.48 | 25% | 1033.1 | 20662
Subtotal | [8 empty] | 69143.28
3 |  |  | MOVIMENTO DE TERRA PARA FUNDAÇÕES
3.1 |  |  | MURETA E ABRIGO GÁS
3.1.1 | 93358 | SINAPI | ESCAVAÇÃO MANUAL DE VALA COM PROFUNDIDADE MENOR OU IGUAL A 1,30 M. AF_02/2021 | m³ | 15.68 | 74.53 | 25% | 93.16 | 1460.75
3.1.2 | 101616 | SINAPI | PREPARO DE FUNDO DE VALA COM LARGURA MENOR QUE 1,5 M (ACERTO DO SOLO NATURAL). AF_08/2020 | m² | 13.37 | 5.41 | 25% | 6.76 | 90.38
3.1.3 | 93382 | SINAPI | REATERRO MANUAL DE VALAS COM COMPACTAÇÃO MECANIZADA. AF_04/2016 | m³ | 11.42 | 30.58 | 25% | 38.23 | 436.59
3.2 |  |  | CASTELO D'ÁGUA |  |  |  | 25% | 0 | 0
3.2.1 | 93358 | SINAPI | ESCAVAÇÃO MANUAL DE VALA COM PROFUNDIDADE MENOR OU IGUAL A 1,30 M. AF_02/2021 | m³ | 3.65 | 74.53 | 25% | 93.16 | 340.03
3.2.2 | 101616 | SINAPI | PREPARO DE FUNDO DE VALA COM LARGURA MENOR QUE 1,5 M (ACERTO DO SOLO NATURAL). AF_08/2020 | m² | 4.84 | 5.41 | 25% | 6.76 | 32.72
3.2.3 | 93382 | SINAPI | REATERRO MANUAL DE VALAS COM COMPACTAÇÃO MECANIZADA. AF_04/2016 | m³ | 1.23 | 30.58 | 25% | 38.23 | 47.02
Subtotal | [8 empty] | 2407.49
4 |  |  | FUNDAÇÕES
4.1 |  |  | FUNDAÇÃO DO CASTELO D'ÁGUA
4.1.1 | COMP 63 | SINAPI | MOBILIZAÇÃO E DESMOBILIZAÇÃO PARA ESTACAS | un | 1 | 1785.19 | 25% | 2231.49 | 2231.49
4.1.2 | 100899 | SINAPI | ESTACA ESCAVADA MECANICAMENTE, SEM FLUIDO ESTABILIZANTE, COM 25CM DE DIÂMETRO, CONCRETO LANÇADO MANUALMENTE (EXCLUSIVE MOBILIZAÇÃO E DESMOBILIZAÇÃO). AF_01/2020 | m | 35 | 81.39 | 25% | 101.74 | 3560.9
4.1.3 | 95601 | SINAPI | ARRASAMENTO MECANICO DE ESTACA DE CONCRETO ARMADO, DIAMETROS DE ATÉ 40 CM. AF_05/2021 | un | 5 | 16.43 | 25% | 20.54 | 102.7
4.1.4 | 96619 | SINAPI | LASTRO DE CONCRETO MAGRO, APLICADO EM BLOCOS DE COROAMENTO OU SAPATAS, ESPESSURA DE 5 CM. AF_08/2017 | m² | 4.84 | 28.46 | 25% | 35.58 | 172.21
4.1.5 | 96534 | SINAPI | FABRICAÇÃO, MONTAGEM E DESMONTAGEM DE FÔRMA PARA BLOCO DE COROAMENTO, EM MADEIRA SERRADA, E=25 MM, 4 UTILIZAÇÕES. AF_06/2017 | m² | 4.4 | 69.28 | 25% | 86.6 | 381.04
4.1.6 | 96546 | SINAPI | ARMAÇÃO DE BLOCO, VIGA BALDRAME OU SAPATA UTILIZANDO AÇO CA-50 DE 10 MM - MONTAGEM. AF_06/2017 | kg | 116.61 | 15.54 | 25% | 19.43 | 2265.73
4.1.7 | 96547 | SINAPI | ARMAÇÃO DE BLOCO, VIGA BALDRAME OU SAPATA UTILIZANDO AÇO CA-50 DE 12,5 MM - MONTAGEM. AF_06/2017 | kg | 83.78 | 13.17 | 25% | 16.46 | 1379.02
4.1.8 | 96550 | SINAPI | ARMAÇÃO DE BLOCO, VIGA BALDRAME OU SAPATA UTILIZANDO AÇO CA-50 DE 25 MM - MONTAGEM. AF_06/2017 | kg | 13.87 | 13.7 | 25% | 17.13 | 237.59
4.1.9 | 96543 | SINAPI | ARMAÇÃO DE BLOCO, VIGA BALDRAME E SAPATA UTILIZANDO AÇO CA-60 DE 5 MM - MONTAGEM. AF_06/2017 | kg | 13.08 | 19.37 | 25% | 24.21 | 316.67
4.1.10 | COMP 2 | SINAPI | CONCRETAGEM DE BLOCOS DE COROAMENTO E VIGAS BALDRAMES, FCK 25 MPA, COM USO DE BOMBA LANÇAMENTO, ADENSAMENTO E ACABAMENTO. AF_06/2017 | m³ | 2.42 | 538.87 | 25% | 673.59 | 1630.09
4.2 |  |  | ABRIGO DE GÁS - BLOCOS
4.2.1 | COMP 3 | SINAPI | ESTACA ESCAVADA MECANICAMENTE, SEM FLUIDO ESTABILIZANTE, COM 30CM DE DIÂMETRO, CONCRETO LANÇADO MANUALMENTE (EXCLUSIVE MOBILIZAÇÃO E DESMOBILIZAÇÃO) | m | 17.5 | 94.92 | 25% | 118.65 | 2076.38
4.2.2 | 96619 | SINAPI | LASTRO DE CONCRETO MAGRO, APLICADO EM BLOCOS DE COROAMENTO OU SAPATAS, ESPESSURA DE 5 CM. AF_08/2017 | m² | 1.25 | 28.46 | 25% | 35.58 | 44.48
4.2.3 | 96534 | SINAPI | FABRICAÇÃO, MONTAGEM E DESMONTAGEM DE FÔRMA PARA BLOCO DE COROAMENTO, EM MADEIRA SERRADA, E=25 MM, 4 UTILIZAÇÕES. AF_06/2017 | m² | 5 | 69.28 | 25% | 86.6 | 433
4.2.4 | 96543 | SINAPI | ARMAÇÃO DE BLOCO, VIGA BALDRAME E SAPATA UTILIZANDO AÇO CA-60 DE 5 MM - MONTAGEM. AF_06/2017 | kg | 10.19 | 19.37 | 25% | 24.21 | 246.7
4.2.5 | COMP 2 | SINAPI | CONCRETAGEM DE BLOCOS DE COROAMENTO E VIGAS BALDRAMES, FCK 25 MPA, COM USO DE BOMBA LANÇAMENTO, ADENSAMENTO E ACABAMENTO. AF_06/2017 | m³ | 0.63 | 538.87 | 25% | 673.59 | 424.36
4.3 |  |  | MURETA E ABRIGO DE GÁS - VIGAS BALDRAME
4.3.1 | 96619 | SINAPI | LASTRO DE CONCRETO MAGRO, APLICADO EM BLOCOS DE COROAMENTO OU SAPATAS, ESPESSURA DE 5 CM. AF_08/2017 | m² | 12.12 | 28.46 | 25% | 35.58 | 431.23
4.3.2 | COMP 4 | SINAPI | LASTRO DE CONCRETO, PREPARO MECÂNICO, INCLUSOS ADITIVO IMPERMEABILIZANTE, LANÇAMENTO E ADENSAMENTO | m³ | 1.13 | 658.22 | 25% | 822.78 | 929.74
4.3.3 | 96534 | SINAPI | FABRICAÇÃO, MONTAGEM E DESMONTAGEM DE FÔRMA PARA BLOCO DE COROAMENTO, EM MADEIRA SERRADA, E=25 MM, 4 UTILIZAÇÕES. AF_06/2017 | m² | 44.47 | 69.28 | 25% | 86.6 | 3851.1
4.3.4 | 96545 | SINAPI | ARMAÇÃO DE BLOCO, VIGA BALDRAME OU SAPATA UTILIZANDO AÇO CA-50 DE 8 MM - MONTAGEM. AF_06/2017 | kg | 84.2 | 17.32 | 25% | 21.65 | 1822.93
4.3.5 | COMP 2 | SINAPI | CONCRETAGEM DE BLOCOS DE COROAMENTO E VIGAS BALDRAMES, FCK 25 MPA, COM USO DE BOMBA LANÇAMENTO, ADENSAMENTO E ACABAMENTO. AF_06/2017 | m³ | 3.64 | 538.87 | 25% | 673.59 | 2451.87
Subtotal | [8 empty] | 24989.23
5 |  |  | SUPERESTRUTURA
5.1 |  |  | CONCRETO ARMADO - MURETA - PILARES
5.1.1 | 97622 | SINAPI | DEMOLIÇÃO DE ALVENARIA DE BLOCO FURADO, DE FORMA MANUAL, SEM REAPROVEITAMENTO. AF_12/2017 | m³ | 12.59 | 48.91 | 25% | 61.14 | 769.75
5.1.2 | 97627 | SINAPI | DEMOLIÇÃO DE PILARES E VIGAS EM CONCRETO ARMADO, DE FORMA MECANIZADA COM MARTELETE, SEM REAPROVEITAMENTO. AF_12/2017 | m³ | 0.76 | 281.64 | 25% | 352.05 | 267.56
5.1.3 | 92427 | SINAPI | MONTAGEM E DESMONTAGEM DE FÔRMA DE PILARES RETANGULARES E ESTRUTURAS SIMILARES, PÉ-DIREITO SIMPLES, EM CHAPA DE MADEIRA COMPENSADA RESINADA, 8 UTILIZAÇÕES. AF_09/2020 | m² | 18 | 63.16 | 25% | 78.95 | 1421.1
5.1.4 | 92777 | SINAPI | ARMAÇÃO DE PILAR OU VIGA DE UMA ESTRUTURA CONVENCIONAL DE CONCRETO ARMADO EM UMA EDIFICAÇÃO TÉRREA OU SOBRADO UTILIZANDO AÇO CA-50 DE 8,0 MM - MONTAGEM. AF_12/2015 | kg | 13.66 | 17.29 | 25% | 21.61 | 295.19
5.1.5 | 92775 | SINAPI | ARMAÇÃO DE PILAR OU VIGA DE UMA ESTRUTURA CONVENCIONAL DE CONCRETO ARMADO EM UMA EDIFICAÇÃO TÉRREA OU SOBRADO UTILIZANDO AÇO CA-60 DE 5,0 MM - MONTAGEM. AF_12/2015 | kg | 43.92 | 19.44 | 25% | 24.3 | 1067.26
5.1.6 | 103669 | SINAPI | CONCRETAGEM DE PILARES, FCK = 25 MPA, COM USO DE BALDES - LANÇAMENTO, ADENSAMENTO E ACABAMENTO. AF_02/2022 | m³ | 0.76 | 825.51 | 25% | 1031.89 | 784.24
5.2 |  |  | CONCRETO ARMADO -CASA DE GÁS - PILARES, VIGAS E LAJE
5.2.1 | 92427 | SINAPI | MONTAGEM E DESMONTAGEM DE FÔRMA DE PILARES RETANGULARES E ESTRUTURAS SIMILARES, PÉ-DIREITO SIMPLES, EM CHAPA DE MADEIRA COMPENSADA RESINADA, 8 UTILIZAÇÕES. AF_09/2020 | m² | 19.24 | 63.16 | 25% | 78.95 | 1519
5.2.2 | 92776 | SINAPI | ARMAÇÃO DE PILAR OU VIGA DE UMA ESTRUTURA CONVENCIONAL DE CONCRETO ARMADO EM UMA EDIFICAÇÃO TÉRREA OU SOBRADO UTILIZANDO AÇO CA-50 DE 6,3 MM - MONTAGEM. AF_12/2015 | kg | 15.26 | 18.4 | 25% | 23 | 350.98
5.2.3 | 92777 | SINAPI | ARMAÇÃO DE PILAR OU VIGA DE UMA ESTRUTURA CONVENCIONAL DE CONCRETO ARMADO EM UMA EDIFICAÇÃO TÉRREA OU SOBRADO UTILIZANDO AÇO CA-50 DE 8,0 MM - MONTAGEM. AF_12/2015 | kg | 19.45 | 17.29 | 25% | 21.61 | 420.31
5.2.4 | 92778 | SINAPI | ARMAÇÃO DE PILAR OU VIGA DE UMA ESTRUTURA CONVENCIONAL DE CONCRETO ARMADO EM UMA EDIFICAÇÃO TÉRREA OU SOBRADO UTILIZANDO AÇO CA-50 DE 10,0 MM - MONTAGEM. AF_12/2015 | kg | 28.01 | 15.45 | 25% | 19.31 | 540.87
5.2.5 | 92775 | SINAPI | ARMAÇÃO DE PILAR OU VIGA DE UMA ESTRUTURA CONVENCIONAL DE CONCRETO ARMADO EM UMA EDIFICAÇÃO TÉRREA OU SOBRADO UTILIZANDO AÇO CA-60 DE 5,0 MM - MONTAGEM. AF_12/2015 | kg | 17.06 | 19.44 | 25% | 24.3 | 414.56
5.2.6 | 103669 | SINAPI | CONCRETAGEM DE PILARES, FCK = 25 MPA, COM USO DE BALDES - LANÇAMENTO, ADENSAMENTO E ACABAMENTO. AF_02/2022 | m³ | 1.23 | 825.51 | 25% | 1031.89 | 1269.22
Subtotal | [8 empty] | 9120.04
6 |  |  | SISTEMA DE VEDAÇÃO VERTICAL
6.1 |  |  | ELEMENTOS VAZADOS
6.1.1 | COMP 5 | SINAPI | ALVENARIA DE VEDAÇÃO COM ELEMENTO VAZADO DE CONCRETO (COBOGÓ) DE 7X40X40CM E ARGAMASSA DE ASSENTAMENTO COM PREPARO EM BETONEIRA. | m² | 6.1 | 247.7 | 25% | 309.63 | 1888.74
6.2 |  |  | ALVENARIA DE VEDAÇÃO
6.2.1 | 93202 | SINAPI | FIXAÇÃO (ENCUNHAMENTO) DE ALVENARIA DE VEDAÇÃO COM TIJOLO MACIÇO. AF_03/2016 | m | 40 | 24.26 | 25% | 30.33 | 1213.2
6.2.2 | 102253 | SINAPI | DIVISORIA SANITÁRIA, TIPO CABINE, EM GRANITO CINZA POLIDO, ESP = 3CM, ASSENTADO COM ARGAMASSA COLANTE AC III-E, EXCLUSIVE FERRAGENS. AF_01/2021 | m² | 8.06 | 706.09 | 25% | 882.61 | 7113.84
6.2.3 | 96361 | SINAPI | PAREDE COM PLACAS DE GESSO ACARTONADO (DRYWALL), PARA USO INTERNO, COM DUAS FACES SIMPLES E ESTRUTURA METÁLICA COM GUIAS DUPLAS, COM VÃOS. AF_06/2017_P | m² | 3.6 | 184.32 | 25% | 230.4 | 829.44
6.3 |  |  | ALVENARIA DA MURETA
6.3.1 | 103324 | SINAPI | ALVENARIA DE VEDAÇÃO DE BLOCOS CERÂMICOS FURADOS NA VERTICAL DE 14X19X39 CM (ESPESSURA 14 CM) E ARGAMASSA DE ASSENTAMENTO COM PREPARO EM BETONEIRA. AF_12/2021 | m² | 62.95 | 72.7 | 25% | 90.88 | 5720.9
Subtotal | [8 empty] | 16766.12
7 |  |  | ESQUADRIAS
7.1 |  |  | PORTAS DE MADEIRA
7.1.1 | 90842 | SINAPI | KIT DE PORTA DE MADEIRA PARA PINTURA, SEMI-OCA (LEVE OU MÉDIA), PADRÃO MÉDIO, 70X210CM, ESPESSURA DE 3,5CM, ITENS INCLUSOS: DOBRADIÇAS, MONTAGEM E INSTALAÇÃO DO BATENTE, FECHADURA COM EXECUÇÃO DO FURO - FORNECIMENTO E INSTALAÇÃO. AF_12/2019 PM1 - conforme projeto de esquadrias | un | 6 | 1156.65 | 25% | 1445.81 | 8674.86
7.1.2 | COMP 67 | SINAPI | PORTA DE MADEIRA - PM2 - 80x210, COM VENEZIANA, INCLUSO FERRAGENS E FECHADURA, CONFORME PROJETO DE ESQUADRIAS - FORNECIMENTO E INSTALAÇÃO | un | 3 | 1347.78 | 25% | 1684.73 | 5054.19
7.1.3 | 90843 | SINAPI | KIT DE PORTA DE MADEIRA PARA PINTURA, SEMI-OCA (LEVE OU MÉDIA), PADRÃOMÉDIO, 82X210CM, ESPESSURA DE 3,5CM, ITENS INCLUSOS: DOBRADIÇAS, MONTAGEM E INSTALAÇÃO DO BATENTE, FECHADURA COM EXECUÇÃO DO FURO - FORNECIMENTO E INSTALAÇÃO. AF_12/2019 PM3 - 82x210 conforme projeto de esquadrias | un | 6 | 1208.04 | 25% | 1510.05 | 9060.3
7.1.4 | 90843 | SINAPI | KIT DE PORTA DE MADEIRA PARA PINTURA, SEMI-OCA (LEVE OU MÉDIA), PADRÃOMÉDIO, 80X210CM, ESPESSURA DE 3,5CM, ITENS INCLUSOS: DOBRADIÇAS, MONTAGEM E INSTALAÇÃO DO BATENTE, FECHADURA COM EXECUÇÃO DO FURO - FORNECIMENTO E INSTALAÇÃO. AF_12/2019 PM4 - conforme projeto de esquadrias | un | 3 | 1208.04 | 25% | 1510.05 | 4530.15
7.1.5 | COMP 68 | SINAPI | PORTA DE MADEIRA - PM5 - 82X210, INCLUSO FERRAGENS E FECHADURA, CONFORME PROJETO DE ESQUADRIAS - FORNECIMENTO E INSTALAÇÃO | un | 5 | 1088.68 | 25% | 1360.85 | 6804.25
7.1.6 | COMP 69 | SINAPI | PORTA DE COMPESANDO DE MADEIRA - PM6 - 60X100, FOLHA LISA REVESTIDA COM LAMINADO MELAMÍNICO, INCLUSO FERRAGENS, CONFORME PROJETO DE ESQUADRIAS - FORNECIMENTO E INSTALAÇÃO | un | 4 | 894.68 | 25% | 1118.35 | 4473.4
7.2 |  |  | FERRAGENS E ACESSÓRIOS
7.2.1 | 100705 | SINAPI | TARJETA TIPO LIVRE/OCUPADO PARA PORTA DE BANHEIRO. AF_12/2019 | un | 4 | 80.92 | 25% | 101.15 | 404.6
7.2.2 | 100866 | SINAPI | BARRA DE APOIO RETA, EM ACO INOX POLIDO, COMPRIMENTO 60CM, FIXADA NA PAREDE - FORNECIMENTO E INSTALAÇÃO. AF_01/2020 | un | 8 | 353.03 | 25% | 441.29 | 3530.32
7.2.3 | COMP 16 | SINAPI | CHAPA DE ALUMINIO 0,80M x 0,4M, E= 1MM PARA AS PORTAS | un | 40 | 76.78 | 25% | 95.98 | 3839.2
7.3 |  |  | PORTAS EM ALUMÍNIO
7.3.1 | 91341 | SINAPI | PORTA EM ALUMÍNIO DE ABRIR TIPO VENEZIANA COM GUARNIÇÃO, FIXAÇÃO COM PARAFUSOS - FORNECIMENTO E INSTALAÇÃO. AF_12/2019 Porta de abrir - PA1 - 100x210 conforme projeto de esquadrias. | m² | 2.1 | 731.84 | 25% | 914.8 | 1921.08
7.3.2 | 91341 | SINAPI | PORTA EM ALUMÍNIO DE ABRIR TIPO VENEZIANA COM GUARNIÇÃO, FIXAÇÃO COM PARAFUSOS - FORNECIMENTO E INSTALAÇÃO. AF_12/2019 Porta de abrir - PA2 - 80x210 - conforme projeto de esquadrias. | m² | 1.68 | 731.84 | 25% | 914.8 | 1536.86
7.3.3 | 91341 | SINAPI | PORTA EM ALUMÍNIO DE ABRIR TIPO VENEZIANA COM GUARNIÇÃO, FIXAÇÃO COM PARAFUSOS - FORNECIMENTO E INSTALAÇÃO. AF_12/2019 Porta de abrir - PA3 - 160x210 conforme projeto de esquadrias. | m² | 3.36 | 731.84 | 25% | 914.8 | 3073.73
7.3.4 | 100702 | SINAPI | PORTA DE CORRER DE ALUMÍNIO, COM DUAS FOLHAS PARA VIDRO, INCLUSO VIDRO LISO INCOLOR, FECHADURA E PUXADOR, SEM ALIZAR. AF_12/2019 Porta de correr - PA4 - 450x210 conforme projeto de esquadrias | m² | 83.48 | 520.57 | 25% | 650.71 | 54321.27
7.3.5 | 91341 | SINAPI | PORTA EM ALUMÍNIO DE ABRIR TIPO VENEZIANA COM GUARNIÇÃO, FIXAÇÃO COM PARAFUSOS - FORNECIMENTO E INSTALAÇÃO. AF_12/2019 Porta de abrir - PA5 - 120x170 - conforme projeto de esquadrias. | m² | 2.04 | 731.84 | 25% | 914.8 | 1866.19
7.4 |  |  | PORTAS DE VIDRO - PV
7.4.1 | COMP 17 | SINAPI | PORTA DE VIDRO 2 FOLHAS L= 0,75X2,10M C/ MOLA HIDRÁULICA - FORNECIMENTO E INSTALAÇÃO - Porta de Vidro temperado - PV1 - 175x230 conforme projeto de esquadrias | un | 1 | 3118.34 | 25% | 3897.93 | 3897.93
7.5 |  |  | JANELAS DE ALUMÍNIO - JA
7.5.1 | 94559 | SINAPI | JANELA DE AÇO TIPO BASCULANTE PARA VIDROS, COM BATENTE, FERRAGENS E PINTURA ANTICORROSIVA. EXCLUSIVE VIDROS, ACABAMENTO, ALIZAR E CONTRAMARCO. FORNECIMENTO E INSTALAÇÃO. AF_12/2019 - Janela de Alumínio - JA-01, 70x125 - Guilhotina | m² | 0.88 | 797.03 | 25% | 996.29 | 876.74
7.5.2 | 94559 | SINAPI | JANELA DE AÇO TIPO BASCULANTE PARA VIDROS, COM BATENTE, FERRAGENS E PINTURA ANTICORROSIVA. EXCLUSIVE VIDROS, ACABAMENTO, ALIZAR E CONTRAMARCO. FORNECIMENTO E INSTALAÇÃO. AF_12/2019 Janela de Alumínio - JA-02, 110x195, - Guilhotina | m² | 2.15 | 797.03 | 25% | 996.29 | 2142.02
7.5.3 | 100674 | SINAPI | JANELA FIXA DE ALUMÍNIO PARA VIDRO, COM VIDRO, BATENTE E FERRAGENS. EXCLUSIVE ACABAMENTO, ALIZAR E CONTRAMARCO. FORNECIMENTO E INSTALAÇÃO. AF_12/2019 Janela de Alumínio - JA-03, 140x115, completa conforme projeto de esquadrias - Fixa | m² | 1.61 | 825.73 | 25% | 1032.16 | 1661.78
7.5.4 | 94559 | SINAPI | JANELA DE AÇO TIPO BASCULANTE PARA VIDROS, COM BATENTE, FERRAGENS E PINTURA ANTICORROSIVA. EXCLUSIVE VIDROS, ACABAMENTO, ALIZAR E CONTRAMARCO. FORNECIMENTO E INSTALAÇÃO. AF_12/2019 Janela de Alumínio - JA-04, 140x195, completa conforme projeto de esquadrias - Guilhotina | m² | 2.73 | 797.03 | 25% | 996.29 | 2719.87
7.5.5 | 100674 | SINAPI | JANELA FIXA DE ALUMÍNIO PARA VIDRO, COM VIDRO, BATENTE E FERRAGENS. EXCLUSIVE ACABAMENTO, ALIZAR E CONTRAMARCO. FORNECIMENTO E INSTALAÇÃO. AF_12/2019 Janela de Alumínio - JA-05, 200x105, completa conforme projeto de esquadrias - Fixa | m² | 2.16 | 825.73 | 25% | 1032.16 | 2229.47
7.5.6 | 94569 | SINAPI | JANELA DE AÇO TIPO BASCULANTE PARA VIDROS, COM BATENTE, FERRAGENS E PINTURA ANTICORROSIVA. EXCLUSIVE VIDROS, ACABAMENTO, ALIZAR E CONTRAMARCO. FORNECIMENTO E INSTALAÇÃO. AF_12/2019 Janela de Alumínio - JA-06, 210x50, completa conforme projeto de esquadrias - Maxim-ar - incluso vidro liso incolor, espessura 6mm | m² | 1.05 | 750.14 | 25% | 937.68 | 984.56
7.5.7 | 94569 | SINAPI | JANELA DE AÇO TIPO BASCULANTE PARA VIDROS, COM BATENTE, FERRAGENS E PINTURA ANTICORROSIVA. EXCLUSIVE VIDROS, ACABAMENTO, ALIZAR E CONTRAMARCO. FORNECIMENTO E INSTALAÇÃO. AF_12/2019 Janela de Alumínio - JA-07, 210x75, completa conforme projeto de esquadrias - Maxim-ar - incluso vidro liso incolor, espessura 6mm | m² | 12.6 | 750.14 | 25% | 937.68 | 11814.77
7.5.8 | 94569 | SINAPI | JANELA DE AÇO TIPO BASCULANTE PARA VIDROS, COM BATENTE, FERRAGENS E PINTURA ANTICORROSIVA. EXCLUSIVE VIDROS, ACABAMENTO, ALIZAR E CONTRAMARCO. FORNECIMENTO E INSTALAÇÃO. AF_12/2019 Janela de Alumínio - JA-08, 210x100, completa conforme projeto de esquadrias - Maxim-ar - incluso vidro liso incolor, espessura 6mm | m² | 8.4 | 750.14 | 25% | 937.68 | 7876.51
7.5.9 | 94569 | SINAPI | JANELA DE AÇO TIPO BASCULANTE PARA VIDROS, COM BATENTE, FERRAGENS E PINTURA ANTICORROSIVA. EXCLUSIVE VIDROS, ACABAMENTO, ALIZAR E CONTRAMARCO. FORNECIMENTO E INSTALAÇÃO. AF_12/2019 Janela de Alumínio - JA-09, 210x150, completa conforme projeto de esquadrias - Maxim-ar - incluso vidro liso incolor, espessura 6mm | m² | 6.3 | 750.14 | 25% | 937.68 | 5907.38
7.5.10 | 94569 | SINAPI | JANELA DE AÇO TIPO BASCULANTE PARA VIDROS, COM BATENTE, FERRAGENS E PINTURA ANTICORROSIVA. EXCLUSIVE VIDROS, ACABAMENTO, ALIZAR E CONTRAMARCO. FORNECIMENTO E INSTALAÇÃO. AF_12/2019 Janela de Alumínio - JA-10, 70x75, completa conforme projeto de esquadrias - Maxim-ar - incluso vidro liso incolor, espessura 6mm | m² | 1.05 | 750.14 | 25% | 937.68 | 984.56
7.5.11 | 94569 | SINAPI | JANELA DE AÇO TIPO BASCULANTE PARA VIDROS, COM BATENTE, FERRAGENS E PINTURA ANTICORROSIVA. EXCLUSIVE VIDROS, ACABAMENTO, ALIZAR E CONTRAMARCO. FORNECIMENTO E INSTALAÇÃO. AF_12/2019 Janela de Alumínio - JA-11, 140x75, completa conforme projeto de esquadrias - Maxim-ar - incluso vidro liso incolor, espessura 6mm | m² | 5.25 | 750.14 | 25% | 937.68 | 4922.82
7.5.12 | 94569 | SINAPI | JANELA DE AÇO TIPO BASCULANTE PARA VIDROS, COM BATENTE, FERRAGENS E PINTURA ANTICORROSIVA. EXCLUSIVE VIDROS, ACABAMENTO, ALIZAR E CONTRAMARCO. FORNECIMENTO E INSTALAÇÃO. AF_12/2019 Janela de Alumínio - JA-12, 420x50, completa conforme projeto de esquadrias - Maxim-ar - incluso vidro liso incolor, espessura 6mm | m² | 4.2 | 750.14 | 25% | 937.68 | 3938.26
7.5.13 | 94569 | SINAPI | JANELA DE AÇO TIPO BASCULANTE PARA VIDROS, COM BATENTE, FERRAGENS E PINTURA ANTICORROSIVA. EXCLUSIVE VIDROS, ACABAMENTO, ALIZAR E CONTRAMARCO. FORNECIMENTO E INSTALAÇÃO. AF_12/2019 Janela de Alumínio - JA-13, 560x100, completa conforme projeto de esquadrias - Maxim-ar - incluso vidro liso incolor, espessura 6mm | m² | 16.8 | 750.14 | 25% | 937.68 | 15753.02
7.5.14 | 100674 | SINAPI | JANELA FIXA DE ALUMÍNIO PARA VIDRO, COM VIDRO, BATENTE E FERRAGENS. EXCLUSIVE ACABAMENTO, ALIZAR E CONTRAMARCO. FORNECIMENTO E INSTALAÇÃO. AF_12/2019 Janela de Alumínio - JA-14, 160x0,85, completa conforme projeto de esquadrias - Fixa | m² | 2.72 | 825.73 | 25% | 1032.16 | 2807.48
7.5.15 | COMP 70 | SINAPI | TELA DE NYLON DE PROTEÇÃO- FIXADA NA ESQUADRIA - FORNECIMENTO E INSTALAÇÃO | m² | 10.28 | 13 | 25% | 16.25 | 167.05
7.6 |  |  | VIDROS
7.6.1 | 102179 | SINAPI | INSTALAÇÃO DE VIDRO TEMPERADO, E = 6 MM, ENCAIXADO EM PERFIL U. AF_01/2021_P | m² | 13.33 | 280.98 | 25% | 351.23 | 4681.9
7.6.2 | 102181 | SINAPI | INSTALAÇÃO DE VIDRO TEMPERADO, E = 10 MM, ENCAIXADO EM PERFIL U. AF_01/2021_P Box em vidro temperado incolor, 10mm, com altura de 1,80m | m² | 7.2 | 363.15 | 25% | 453.94 | 3268.37
7.6.3 | COMP 18 | SINAPI | ESPELHO CRISTAL, ESPESSURA 4MM, COM PARAFUSOS DE FIXACAO, SEM MOLDURA | m² | 7.5 | 432.79 | 25% | 540.99 | 4057.43
7.7 |  |  | ESQUADRIA - GRADIL METÁLICO |  | 0
7.7.1 | COMP 19 | SINAPI | GRADIL METÁLICO E TELA DE AÇO GALVANIZADO, INCLUSIVE PINTURA (GR1, GR2, GR3, GR4) | m² | 71.89 | 214.79 | 25% | 268.49 | 19301.75
7.7.2 | COMP 20 | SINAPI | PORTÃO DE ABRIR EM CHAPA DE AÇO PERFURADA, INCLUSIVE PINTURA (PF1 e PF2) | m² | 5.27 | 341.42 | 25% | 426.78 | 2249.13
7.7.3 | COMP 21 | SINAPI | FECHAMENTO COM CHAPA DE AÇO PERFURADA, INCLUSIVE PERFIS METÁLICOS PARA SUPORTE E PINTURA | m² | 116.76 | 295.7 | 25% | 369.63 | 43158
7.7.4 | COMP 22 | SINAPI | PORTÃO DE ABRIR COM GRADIL METÁLICO E TELA DE AÇO GALVANIZADO, INCLUSIVE PINTURA | m² | 17.12 | 313.02 | 25% | 391.28 | 6698.71
Subtotal | [8 empty] | 261189.91
8 |  |  | SISTEMAS DE COBERTURA
8.1 | COT - 5 | COTAÇÃO | Estrutura steel frame metalica em tesouras | m² | 881.21 | 240.58 | 14.52% | 275.51 | 242782.17
8.2 | COMP 23 | SINAPI | TELHAMENTO COM TELHA SANDUÍCHE METÁLICA COM PREENCHIMENTO EM PIR E = 30 MM, COM ATÉ 2 ÁGUAS, CLUSO IÇAMENTO. | m² | 850.66 | 223.56 | 25% | 279.45 | 237716.94
8.3 | 94228 | SINAPI | CALHA EM CHAPA DE AÇO GALVANIZADO NÚMERO 24, DESENVOLVIMENTO DE 50 CM, INCLUSO TRANSPORTE VERTICAL. AF_07/2019 | m² | 69.15 | 114.98 | 25% | 143.73 | 9938.93
8.4 | 94231 | SINAPI | RUFO EM CHAPA DE AÇO GALVANIZADO NÚMERO 24, CORTE DE 25 CM, INCLUSO TRANSPORTE VERTICAL. AF_07/2019 desenvolvimento 73 cm | m | 93.6 | 66.21 | 25% | 82.76 | 7746.34
8.5 | 94231 | SINAPI | RUFO EM CHAPA DE AÇO GALVANIZADO NÚMERO 24, CORTE DE 25 CM, INCLUSO TRANSPORTE VERTICAL. AF_07/201 desenvolvimento 39 cm | m | 45.7 | 66.21 | 25% | 82.76 | 3782.13
8.6 | 94231 | SINAPI | RUFO EM CHAPA DE AÇO GALVANIZADO NÚMERO 24, CORTE DE 25 CM, INCLUSO TRANSPORTE VERTICAL. AF_07/201 desenvolvimento 32 cm | m | 126.6 | 66.21 | 25% | 82.76 | 10477.42
8.7 | COMP 24 | SINAPI | PINGADEIRA OU CHAPIM EM CONCRETO APARENTE DESEMPENADO | m | 233.6 | 28.65 | 25% | 35.81 | 8365.22
Subtotal | [8 empty] | 520809.15
9 |  |  | REVESTIMENTOS INTERNO E EXTERNO
9.1 |  |  | EDIFICAÇÃO
9.1.1 | 97631 | SINAPI | DEMOLIÇÃO DE ARGAMASSAS, DE FORMA MANUAL, SEM REAPROVEITAMENTO. AF_12/2017 | m² | 1078.31 | 2.83 | 25% | 3.54 | 3817.22
9.1.2 | 87535 | SINAPI | EMBOÇO, PARA RECEBIMENTO DE CERÂMICA, EM ARGAMASSA TRAÇO 1:2:8, PREPARO MECÂNICO COM BETONEIRA 400L, APLICADO MANUALMENTE EM FACES INTERNAS DE PAREDES, PARA AMBIENTE COM ÁREA MAIOR QUE 10M2, ESPESSURA DE 20MM, COM EXECUÇÃO DE TALISCAS. AF_06/2014 | m² | 953.87 | 27.61 | 25% | 34.51 | 32918.05
9.1.3 | 87792 | SINAPI | EMBOÇO OU MASSA ÚNICA EM ARGAMASSA TRAÇO 1:2:8, PREPARO MECÂNICO COM BETONEIRA 400 L, APLICADA MANUALMENTE EM PANOS CEGOS DE FACHADA (SEM PRESENÇA DE VÃOS), ESPESSURA DE 25 MM. AF_06/2014 | m² | 587.89 | 34.81 | 25% | 43.51 | 25579.09
9.1.4 | 87543 | SINAPI | MASSA ÚNICA, PARA RECEBIMENTO DE PINTURA OU CERÂMICA, ARGAMASSA INDUSTRIALIZADA, PREPARO MECÂNICO, APLICADO COM EQUIPAMENTO DE MISTURA E PROJEÇÃO DE 1,5 M3/H EM FACES INTERNAS DE PAREDES, ESPESSURA DE 5MM, SEM EXECUÇÃO DE TALISCAS. AF_06/2014 | m² | 614.86 | 21.29 | 25% | 26.61 | 16361.42
9.1.5 | 87273 | SINAPI | REVESTIMENTO CERÂMICO PARA PAREDES INTERNAS COM PLACAS TIPO ESMALTADA EXTRA DE DIMENSÕES 30X40 CM APLICADAS EM AMBIENTES DE ÁREA MAIOR QUE 5 M² NA ALTURA INTEIRA DAS PAREDES. AF_06/2014 | m² | 456.39 | 61.03 | 25% | 76.29 | 34817.99
9.1.6 | 87267 | SINAPI | REVESTIMENTO CERÂMICO PARA PAREDES INTERNAS COM PLACAS TIPO ESMALTADA EXTRA DE DIMENSÕES 10X10 CM APLICADAS EM AMBIENTES DE ÁREA MAIOR QUE 5 M² A MEIA ALTURA DAS PAREDES. - conforme projeto - azul | m² | 4.6 | 61.42 | 25% | 76.78 | 353.19
9.1.7 | 87267 | SINAPI | REVESTIMENTO CERÂMICO PARA PAREDES INTERNAS COM PLACAS TIPO ESMALTADA EXTRA DE DIMENSÕES 10X10 CM APLICADAS EM AMBIENTES DE ÁREA MAIOR QUE 5 M² A MEIA ALTURA DAS PAREDES. - conforme projeto - vermelho | m² | 4.92 | 61.42 | 25% | 76.78 | 377.76
9.1.8 | 87267 | SINAPI | REVESTIMENTO CERÂMICO PARA PAREDES INTERNAS COM PLACAS TIPO ESMALTADA EXTRA DE DIMENSÕES 10X10 CM APLICADAS EM AMBIENTES DE ÁREA MAIOR QUE 5 M² A MEIA ALTURA DAS PAREDES. - conforme projeto - branco | m² | 9.71 | 61.42 | 25% | 76.78 | 745.53
9.1.9 | 87267 | SINAPI | REVESTIMENTO CERÂMICO PARA PAREDES INTERNAS COM PLACAS TIPO ESMALTADA EXTRA DE DIMENSÕES 10X10 CM APLICADAS EM AMBIENTES DE ÁREA MAIOR QUE 5 M² A MEIA ALTURA DAS PAREDES. - conforme projeto - amarelo | m² | 94 | 61.42 | 25% | 76.78 | 7217.32
9.1.10 | 101739 | SINAPI | RODAPÉ EM MADEIRA, ALTURA 7CM, FIXADO COM COLA E PARAFUSOS. AF_09/2020 | m | 127.2 | 30.29 | 25% | 37.86 | 4815.79
9.1.11 | 96113 | SINAPI | FORRO EM PLACAS DE GESSO, PARA AMBIENTES COMERCIAIS. AF_05/2017_P | m² | 438.37 | 36.09 | 25% | 45.11 | 19774.87
9.1.12 | 39512 | SINAPI-I | FORRO DE FIBRA MINERAL EM PLACAS DE 1250 X 625 MM, E = 15 MM, BORDA RETA, COM PINTURA ANTIMOFO, APOIADO EM PERFIL DE ACO GALVANIZADO COM 24 MM DE BASE - INSTALADO | m² | 259.43 | 103.06 | 25% | 128.83 | 33422.37
9.2 |  |  | MURETA
9.2.1 | 87878 | SINAPI | CHAPISCO APLICADO EM ALVENARIAS E ESTRUTURAS DE CONCRETO INTERNAS, COM COLHER DE PEDREIRO. ARGAMASSA TRAÇO 1:3 COM PREPARO MANUAL. AF_06/2014 | m | 98.05 | 4.33 | 25% | 5.41 | 530.45
9.2.2 | 87535 | SINAPI | EMBOÇO, PARA RECEBIMENTO DE CERÂMICA, EM ARGAMASSA TRAÇO 1:2:8, PREPARO MECÂNICO COM BETONEIRA 400L, APLICADO MANUALMENTE EM FACES INTERNAS DE PAREDES, PARA AMBIENTE COM ÁREA MAIOR QUE 10M2, ESPESSURA DE 20MM, M EXECUÇÃO DE TALISCAS. AF_06/2014 | m | 98.05 | 27.61 | 25% | 34.51 | 3383.71
Subtotal | [8 empty] | 184114.76
10 |  |  | SISTEMAS DE PISOS
10.1 |  |  | PAVIMENTAÇÃO INTERNA
10.1.1 | 87630 | SINAPI | CONTRAPISO EM ARGAMASSA TRAÇO 1:4 (CIMENTO E AREIA), PREPARO MECÂNICO COM BETONEIRA 400 L, APLICADO EM ÁREAS SECAS SOBRE LAJE, ADERIDO, ACABAMENTO NÃO REFORÇADO, ESPESSURA 3CM. AF_07/2021 | m² | 408.38 | 37.55 | 25% | 46.94 | 19169.36
10.1.2 | 87620 | SINAPI | CONTRAPISO EM ARGAMASSA TRAÇO 1:4 (CIMENTO E AREIA), PREPARO MECÂNICO COM BETONEIRA 400 L, APLICADO EM ÁREAS SECAS SOBRE LAJE, ADERIDO, ACABAMENTO NÃO REFORÇADO, ESPESSURA 2CM. AF_07/2021 | m² | 130.16 | 29.38 | 25% | 36.73 | 4780.78
10.1.3 | 98679 | SINAPI | PISO CIMENTADO, TRAÇO 1:3 (CIMENTO E AREIA), ACABAMENTO LISO, ESPESSURA 2,0 CM, PREPARO MECÂNICO DA ARGAMASSA. AF_09/2020 | m² | 375.34 | 34.14 | 25% | 42.68 | 16019.51
10.1.4 | 102494 | SINAPI | PINTURA DE PISO COM TINTA EPÓXI, APLICAÇÃO MANUAL, 2 DEMÃOS, INCLUSO PRIMER EPÓXI. AF_05/2021 | m² | 37.42 | 57.19 | 25% | 71.49 | 2675.16
10.1.5 | 87251 | SINAPI | REVESTIMENTO CERÂMICO PARA PISO COM PLACAS TIPO ESMALTADA EXTRA DE DIMENSÕES 45X45 CM APLICADA EM AMBIENTES DE ÁREA MAIOR QUE 10 M2. AF_06/2014 | m² | 148.95 | 45.12 | 25% | 56.4 | 8400.78
10.1.6 | 87257 | SINAPI | REVESTIMENTO CERÂMICO PARA PISO COM PLACAS TIPO ESMALTADA EXTRA DE DIMENSÕES 60X60 CM APLICADA EM AMBIENTES DE ÁREA MAIOR QUE 10 M2. AF_06/2014 | m² | 42.9 | 81.57 | 25% | 101.96 | 4374.08
10.1.7 | COMP 71 | SINAPI | PISO VINÍLICO EM MANTA ESPESSURA 2 MM - FORNECIMENTO E INSTALAÇÃO | m² | 216.53 | 114.32 | 25% | 142.9 | 30942.14
10.1.8 | 88650 | SINAPI | RODAPÉ CERÂMICO DE 7CM DE ALTURA COM PLACAS TIPO ESMALTADA EXTRA DE DIMENSÕES 60X60CM. AF_06/2014 | m | 68 | 14.66 | 25% | 18.33 | 1246.44
10.1.9 | COMP 6 | SINAPI | RODAPÉ PARA PISO VINÍLICO, ALTURA = 5 CM | m | 127.2 | 46.63 | 25% | 58.29 | 7414.49
10.1.10 | 98689 | SINAPI | SOLEIRA EM GRANITO, LARGURA 15 CM, ESPESSURA 2,0 CM. AF_09/2020 | m | 53.45 | 92.18 | 25% | 115.23 | 6159.04
10.1.11 | COMP 7 | SINAPI | SOLEIRA EM GRANITO, LARGURA 30 CM, ESPESSURA 2,0 CM. | m | 1.75 | 184.38 | 25% | 230.48 | 403.34
10.2 |  |  | PAVIMENTAÇÃO EXTERNA
10.2.1 | 94996 | SINAPI | EXECUÇÃO DE PASSEIO (CALÇADA) OU PISO DE CONCRETO COM CONCRETO MOLDADO IN LOCO, FEITO EM OBRA, ACABAMENTO CONVENCIONAL, ESPESSURA 10 CM, ARMADO. AF_07/2016 | m² | 254.8 | 125.16 | 25% | 156.45 | 39863.46
10.2.2 | 94996 | SINAPI | EXECUÇÃO DE PASSEIO (CALÇADA) OU PISO DE CONCRETO COM CONCRETO MOLDADO IN LOCO, FEITO EM OBRA, ACABAMENTO CONVENCIONAL, ESPESSURA 10 CM, ARMADO. AF_07/2016 - RAMPA DE ACESSO | m² | 17.38 | 125.16 | 25% | 156.45 | 2719.1
10.2.3 | 92396 | SINAPI | EXECUÇÃO DE PASSEIO EM PISO INTERTRAVADO, COM BLOCO RETANGULAR COR NATURAL DE 20 X 10 CM, ESPESSURA 6 CM. AF_12/2015 | m² | 27.74 | 68.23 | 25% | 85.29 | 2365.94
10.2.4 | 101094 | SINAPI | PISO PODOTÁTIL, DIRECIONAL, ASSENTADO SOBRE ARGAMASSA. AF_05/2020 | m² | 7.5 | 158.29 | 25% | 197.86 | 1483.95
10.2.5 | 101094 | SINAPI | PISO PODOTÁTIL, ALERTA, ASSENTADO SOBRE ARGAMASSA. AF_05/2020 | m² | 4.88 | 158.29 | 25% | 197.86 | 965.56
10.2.6 | COMP 8 | SINAPI | COLCHÃO DE AREIA | m³ | 21.96 | 105.82 | 25% | 132.28 | 2904.87
10.2.7 | 98504 | SINAPI | PLANTIO DE GRAMA EM PLACAS. AF_05/2018 | m² | 344.81 | 21.49 | 25% | 26.86 | 9261.6
10.2.8 | 94263 | SINAPI | GUIA (MEIO-FIO) CONCRETO, MOLDADA IN LOCO EM TRECHO RETO COM EXTRUSORA, 11,5 CM BASE X 22 CM ALTURA. AF_06/2016 | m | 8.06 | 30.65 | 25% | 38.31 | 308.78
Subtotal | [8 empty] | 161458.38
11 |  |  | PINTURAS E ACABAMENTOS
11.1 |  |  | EDIFICAÇÃO
11.1.1 | 96132 | SINAPI | APLICAÇÃO MANUAL DE MASSA ACRÍLICA EM PANOS DE FACHADA SEM PRESENÇA DE VÃOS, DE EDIFÍCIOS DE MÚLTIPLOS PAVIMENTOS, DUAS DEMÃOS. AF_05/2017 | m² | 2004.59 | 21.77 | 25% | 27.21 | 54544.89
11.1.2 | 88489 | SINAPI | APLICAÇÃO MANUAL DE PINTURA COM TINTA LÁTEX ACRÍLICA EM PAREDES, DUAS DEMÃOS. AF_06/2014 | m² | 1902.96 | 14.69 | 25% | 18.36 | 34938.35
11.1.3 | 88497 | SINAPI | APLICAÇÃO E LIXAMENTO DE MASSA LÁTEX EM PAREDES, DUAS DEMÃOS. AF_06/2014 | m² | 442.55 | 16.46 | 25% | 20.58 | 9107.68
11.1.4 | 88488 | SINAPI | APLICAÇÃO MANUAL DE PINTURA COM TINTA LÁTEX ACRÍLICA EM TETO, DUAS DEMÃOS. AF_06/2014 | m² | 442.55 | 16.43 | 25% | 20.54 | 9089.98
11.1.5 | 102219 | SINAPI | PINTURA TINTA DE ACABAMENTO (PIGMENTADA) ESMALTE SINTÉTICO ACETINADO EM MADEIRA, 2 DEMÃOS. AF_01/2021 - esquadrias de madeira, 2 demãos | m² | 123.61 | 14.43 | 25% | 18.04 | 2229.92
11.1.6 | 102218 | SINAPI | PINTURA TINTA DE ACABAMENTO (PIGMENTADA) ESMALTE SINTÉTICO FOSCO EM MADEIRA, 2 DEMÃOS. AF_01/2021 - rodameio de madeira, 2 demãos | m² | 12.72 | 13.96 | 25% | 17.45 | 221.96
11.1.7 | 100742 | SINAPI | PINTURA COM TINTA ALQUÍDICA DE ACABAMENTO (ESMALTE SINTÉTICO ACETINADO) APLICADA A ROLO OU PINCEL SOBRE SUPERFÍCIES METÁLICAS (EXCETO PERFIL) EXECUTADO EM OBRA (POR DEMÃO). AF_01/2020 - esquadria de ferro, 2 demãos | m² | 421.23 | 21.03 | 25% | 26.29 | 11074.14
11.1.8 | COMP 25 | SINAPI | PINTURA EPÓXI PARA ÁREAS MOLHADAS, DUAS DEMÃOS | m² | 101.63 | 53.16 | 25% | 66.45 | 6753.31
11.1.9 | 100742 | SINAPI | PINTURA COM TINTA ALQUÍDICA DE ACABAMENTO (ESMALTE SINTÉTICO ACETINADO) APLICADA A ROLO OU PINCEL SOBRE SUPERFÍCIES METÁLICAS (EXCETO PERFIL) EXECUTADO EM OBRA (POR DEMÃO). AF_01/2020 - estrutura metálica, 2 demãos | m² | 172.13 | 21.03 | 25% | 26.29 | 4525.3
11.2 |  |  | MURETA
12.2.1 | 96132 | SINAPI | APLICAÇÃO MANUAL DE MASSA ACRÍLICA EM PANOS DE FACHADA SEM PRESENÇA DE VÃOS, DE EDIFÍCIOS DE MÚLTIPLOS PAVIMENTOS, DUAS DEMÃOS. AF_05/2017 | m² | 98.05 | 21.77 | 25% | 27.21 | 2667.94
12.2.2 | 88489 | SINAPI | APLICAÇÃO MANUAL DE PINTURA COM TINTA LÁTEX ACRÍLICA EM PAREDES, DUAS DEMÃOS. AF_06/2014 | m² | 98.05 | 14.69 | 25% | 18.36 | 1800.2
Subtotal | [8 empty] | 136953.67
12 |  |  | INSTALAÇÃO HIDRÁULICA
12.1 |  |  | TUBULAÇÕES E CONEXÕES DE PVC RÍGIDO
12.1.1 | 89401 | SINAPI | TUBO, PVC, SOLDÁVEL, DN 20MM, INSTALADO EM RAMAL DE DISTRIBUIÇÃO DE ÁGUA - FORNECIMENTO E INSTALAÇÃO. AF_12/2014 | m | 27.6 | 8.62 | 25% | 10.78 | 297.53
12.1.2 | 89446 | SINAPI | TUBO, PVC, SOLDÁVEL, DN 25MM, INSTALADO EM PRUMADA DE ÁGUA - FORNECIMENTO E INSTALAÇÃO. AF_12/2014 | m | 166.9 | 6.44 | 25% | 8.05 | 1343.55
12.1.3 | 89449 | SINAPI | TUBO, PVC, SOLDÁVEL, DN 50MM, INSTALADO EM PRUMADA DE ÁGUA - FORNECIMENTO E INSTALAÇÃO. AF_12/2014 | m | 81.05 | 22.87 | 25% | 28.59 | 2317.22
12.1.4 | 89450 | SINAPI | TUBO, PVC, SOLDÁVEL, DN 60MM, INSTALADO EM PRUMADA DE ÁGUA - FORNECIMENTO E INSTALAÇÃO. AF_12/2014 | m | 11 | 37.96 | 25% | 47.45 | 521.95
12.1.5 | 89451 | SINAPI | TUBO, PVC, SOLDÁVEL, DN 75MM, INSTALADO EM PRUMADA DE ÁGUA - FORNECIMENTO E INSTALAÇÃO. AF_12/2014 | m | 134.6 | 62.97 | 25% | 78.71 | 10594.37
12.1.6 | 89452 | SINAPI | TUBO, PVC, SOLDÁVEL, DN 85MM, INSTALADO EM PRUMADA DE ÁGUA - FORNECIMENTO E INSTALAÇÃO. AF_12/2014 | m | 54.55 | 78.44 | 25% | 98.05 | 5348.63
12.1.7 | 94709 | SINAPI | ADAPTADOR COM FLANGES LIVRES, PVC, SOLDÁVEL COM FLANGE DN 20 MM - 1/2" , INSTALADO EM RESERVAÇÃO DE ÁGUA DE EDIFICAÇÃO QUE POSSUA RESERVATÓRIO DE FIBRA/FIBROCIMENTO FORNECIMENTO E INSTALAÇÃO. AF_06/2016 | un | 3 | 39.93 | 25% | 49.91 | 149.73
12.1.8 | 94713 | SINAPI | ADAPTADOR COM FLANGES LIVRES, PVC, SOLDÁVEL, DN 75 MM X 2 1/2 , INSTALADO EM RESERVAÇÃO DE ÁGUA DE EDIFICAÇÃO QUE POSSUA RESERVATÓRIO DE FIBRA/FIBROCIMENTO FORNECIMENTO E INSTALAÇÃO. AF_06/2016 | un | 6 | 278.59 | 25% | 348.24 | 2089.44
12.1.9 | 94714 | SINAPI | ADAPTADOR COM FLANGES LIVRES, PVC, SOLDÁVEL, DN 85 MM X 3 , INSTALADO EM RESERVAÇÃO DE ÁGUA DE EDIFICAÇÃO QUE POSSUA RESERVATÓRIO DE FIBRA/FIBROCIMENTO FORNECIMENTO E INSTALAÇÃO. AF_06/2016 | un | 2 | 380.08 | 25% | 475.1 | 950.2
12.1.10 | 89376 | SINAPI | ADAPTADOR CURTO COM BOLSA E ROSCA PARA REGISTRO, PVC, SOLDÁVEL, DN 20MM X 1/2, INSTALADO EM RAMAL DE DISTRIBUIÇÃO DE ÁGUA - FORNECIMENTO E INSTALAÇÃO. AF_12/2014 | un | 4 | 5.7 | 25% | 7.13 | 28.52
12.1.11 | 94658 | SINAPI | ADAPTADOR CURTO COM BOLSA E ROSCA PARA REGISTRO, PVC, SOLDÁVEL, DN 25MM X 3/4, INSTALADO EM PRUMADA DE ÁGUA - FORNECIMENTO E INSTALAÇÃO. AF_12/2014 | un | 72 | 7.89 | 25% | 9.86 | 709.92
12.1.12 | 89596 | SINAPI | ADAPTADOR CURTO COM BOLSA E ROSCA PARA REGISTRO, PVC, SOLDÁVEL, DN 50MM X 1.1/2, INSTALADO EM PRUMADA DE ÁGUA - FORNECIMENTO E INSTALAÇÃO. AF_12/2014 | un | 40 | 12.82 | 25% | 16.03 | 641.2
12.1.13 | 89613 | SINAPI | ADAPTADOR CURTO COM BOLSA E ROSCA PARA REGISTRO, PVC, SOLDÁVEL, DN 75MM X 2.1/2, INSTALADO EM PRUMADA DE ÁGUA - FORNECIMENTO E INSTALAÇÃO.AF_12/2014 | un | 6 | 37.61 | 25% | 47.01 | 282.06
12.1.14 | 89616 | SINAPI | ADAPTADOR CURTO COM BOLSA E ROSCA PARA REGISTRO, PVC, SOLDÁVEL, DN 85MM X 3, INSTALADO EM PRUMADA DE ÁGUA - FORNECIMENTO E INSTALAÇÃO. AF_12/2014 | un | 2 | 55.83 | 25% | 69.79 | 139.58
12.1.15 | 89605 | SINAPI | LUVA DE REDUÇÃO, PVC, SOLDÁVEL, DN 60MM X 50MM, INSTALADO EM PRUMADA DE ÁGUA - FORNECIMENTO E INSTALAÇÃO. AF_12/2014 | un | 6 | 24.96 | 25% | 31.2 | 187.2
12.1.16 | COMP 26 | SINAPI | BUCHA REDUÇÃO PVC ROSC. D=2 1/2"X2" (75X60mm) | un | 2 | 40.99 | 25% | 51.24 | 102.48
12.1.17 | COMP 27 | SINAPI | BUCHA REDUÇÃO PVC ROSC. D=3"X2 1/2" (85X75mm) | un | 4 | 38.48 | 25% | 48.1 | 192.4
12.1.18 | 89579 | SINAPI | LUVA DE REDUÇÃO, PVC, SOLDÁVEL, DN 50MM X 25MM, INSTALADO EM PRUMADA DE ÁGUA FORNECIMENTO E INSTALAÇÃO. AF_12/2014 | un | 30 | 13.47 | 25% | 16.84 | 505.2
12.1.19 | COMP 28 | SINAPI | BUCHA REDUÇÃO PVC ROSC. D=2"X1" (60X32mm) | un | 1 | 27.98 | 25% | 34.98 | 34.98
12.1.20 | COMP 29 | SINAPI | BUCHA REDUÇÃO PVC ROSC. D=2 1/2"X1 1/2" (75X50mm) | un | 5 | 40.97 | 25% | 51.21 | 256.05
12.1.21 | 89485 | SINAPI | JOELHO 45 GRAUS, PVC, SOLDÁVEL, DN 25MM, INSTALADO EM PRUMADA DE ÁGUA - FORNECIMENTO E INSTALAÇÃO. AF_12/2014 | un | 3 | 5.94 | 25% | 7.43 | 22.29
12.1.22 | 89502 | SINAPI | JOELHO 45 GRAUS, PVC, SOLDÁVEL, DN 50MM, INSTALADO EM PRUMADA DE ÁGUA - FORNECIMENTO E INSTALAÇÃO. AF_12/2014 | un | 2 | 18.67 | 25% | 23.34 | 46.68
12.1.23 | 89515 | SINAPI | JOELHO 45 GRAUS, PVC, SOLDÁVEL, DN 75MM, INSTALADO EM PRUMADA DE ÁGUA - FORNECIMENTO E INSTALAÇÃO. AF_12/2014 | un | 8 | 110.61 | 25% | 138.26 | 1106.08
12.1.24 | 89521 | SINAPI | JOELHO 90 GRAUS, PVC, SOLDÁVEL, DN 85MM, INSTALADO EM PRUMADA DE ÁGUA - FORNECIMENTO E INSTALAÇÃO. AF_12/2014 | un | 2 | 175.13 | 25% | 218.91 | 437.82
12.1.25 | 89358 | SINAPI | JOELHO 90 GRAUS, PVC, SOLDÁVEL, DN 20MM, INSTALADO EM RAMAL OU SUB-RAMAL DE ÁGUA - FORNECIMENTO E INSTALAÇÃO. AF_12/2014 | un | 4 | 7.23 | 25% | 9.04 | 36.16
12.1.26 | 89362 | SINAPI | JOELHO 90 GRAUS, PVC, SOLDÁVEL, DN 25MM, INSTALADO EM RAMAL OU SUB-RAMAL DE ÁGUA - FORNECIMENTO E INSTALAÇÃO. AF_12/2014 | un | 88 | 8.66 | 25% | 10.83 | 953.04
12.1.27 | 89501 | SINAPI | JOELHO 90 GRAUS, PVC, SOLDÁVEL, DN 50MM, INSTALADO EM PRUMADA DE ÁGUA - FORNECIMENTO E INSTALAÇÃO. AF_12/2014 | un | 28 | 16.08 | 25% | 20.1 | 562.8
12.1.28 | 89505 | SINAPI | JOELHO 90 GRAUS, PVC, SOLDÁVEL, DN 60MM, INSTALADO EM PRUMADA DE ÁGUA - FORNECIMENTO E INSTALAÇÃO. AF_12/2014 | un | 4 | 45.6 | 25% | 57 | 228
12.1.29 | 89513 | SINAPI | JOELHO 90 GRAUS, PVC, SOLDÁVEL, DN 75MM, INSTALADO EM PRUMADA DE ÁGUA - FORNECIMENTO E INSTALAÇÃO. AF_12/2014 | un | 26 | 148.4 | 25% | 185.5 | 4823
12.1.30 | 89521 | SINAPI | JOELHO 90 GRAUS, PVC, SOLDÁVEL, DN 85MM, INSTALADO EM PRUMADA DE ÁGUA - FORNECIMENTO E INSTALAÇÃO. AF_12/2014 | un | 6 | 175.13 | 25% | 218.91 | 1313.46
12.1.31 | 90373 | SINAPI | JOELHO 90 GRAUS COM BUCHA DE LATÃO, PVC, SOLDÁVEL, DN 25MM, X 1/2 INSTALADO EM RAMAL OU SUB-RAMAL DE ÁGUA - FORNECIMENTO E INSTALAÇÃO. AF_12/2014 | un | 47 | 16.56 | 25% | 20.7 | 972.9
12.1.32 | 89366 | SINAPI | JOELHO 90 GRAUS COM BUCHA DE LATÃO, PVC, SOLDÁVEL, DN 25MM, X 3/4 INSTALADO EM RAMAL OU SUB-RAMAL DE ÁGUA - FORNECIMENTO E INSTALAÇÃO. AF_12/2014 | un | 12 | 18.23 | 25% | 22.79 | 273.48
12.1.33 | 89395 | SINAPI | TE, PVC, SOLDÁVEL, DN 25MM, INSTALADO EM RAMAL OU SUB-RAMAL DE ÁGUA - FORNECIMENTO E INSTALAÇÃO. AF_12/2014 | un | 17 | 12.22 | 25% | 15.28 | 259.76
12.1.34 | 89625 | SINAPI | TE, PVC, SOLDÁVEL, DN 50MM, INSTALADO EM PRUMADA DE ÁGUA - FORNECIMENTO E INSTALAÇÃO. AF_12/2014 | un | 14 | 25.79 | 25% | 32.24 | 451.36
12.1.35 | 89629 | SINAPI | TE, PVC, SOLDÁVEL, DN 75MM, INSTALADO EM PRUMADA DE ÁGUA - FORNECIMENTO E INSTALAÇÃO. AF_12/2014 | un | 7 | 108.65 | 25% | 135.81 | 950.67
12.1.36 | 89631 | SINAPI | TE, PVC, SOLDÁVEL, DN 85MM, INSTALADO EM PRUMADA DE ÁGUA - FORNECIMENTO E INSTALAÇÃO. AF_12/2014 | un | 4 | 168.21 | 25% | 210.26 | 841.04
12.1.37 | 89627 | SINAPI | TÊ DE REDUÇÃO, PVC, SOLDÁVEL, DN 50MM X 25MM, INSTALADO EM PRUMADA DE ÁGUA - FORNECIMENTO E INSTALAÇÃO. AF_12/2014 | un | 10 | 24.08 | 25% | 30.1 | 301
12.1.38 | 89630 | SINAPI | TE DE REDUÇÃO, PVC, SOLDÁVEL, DN 60MM X 50MM, INSTALADO EM PRUMADA DE ÁGUA - FORNECIMENTO E INSTALAÇÃO. AF_12/2014 | un | 2 | 93.11 | 25% | 116.39 | 232.78
12.1.39 | 89630 | SINAPI | TE DE REDUÇÃO, PVC, SOLDÁVEL, DN 75MM X 50MM, INSTALADO EM PRUMADA DE ÁGUA - FORNECIMENTO E INSTALAÇÃO. AF_12/2014 | un | 13 | 93.11 | 25% | 116.39 | 1513.07
12.1.40 | 89630 | SINAPI | TE DE REDUÇÃO, PVC, SOLDÁVEL, DN 75MM X 60MM, INSTALADO EM PRUMADA DE ÁGUA - FORNECIMENTO E INSTALAÇÃO. AF_12/2014 | un | 3 | 93.11 | 25% | 116.39 | 349.17
12.1.41 | 89396 | SINAPI | TÊ COM BUCHA DE LATÃO NA BOLSA CENTRAL, PVC, SOLDÁVEL, DN 25MM X 1/2, INSTALADO EM RAMAL OU SUB-RAMAL DE ÁGUA - FORNECIMENTO E INSTALAÇÃO. AF_12/2014 | un | 9 | 23.31 | 25% | 29.14 | 262.26
12.1.42 | 90374 | SINAPI | TÊ COM BUCHA DE LATÃO NA BOLSA CENTRAL, PVC, SOLDÁVEL, DN 25MM X 3/4, INSTALADO EM RAMAL OU SUB-RAMAL DE ÁGUA - FORNECIMENTO E INSTALAÇÃO. AF_03/2015 | un | 8 | 26.54 | 25% | 33.18 | 265.44
12.2 |  |  | TUBULAÇÕES E CONEXÕES - METAIS
12.2.1 | 94499 | SINAPI | REGISTRO DE GAVETA BRUTO, LATÃO, ROSCÁVEL, 2 1/2" - FORNECIMENTO E INSTALAÇÃO. AF_08/2021 | un | 3 | 321.75 | 25% | 402.19 | 1206.57
12.2.2 | 94500 | SINAPI | REGISTRO DE GAVETA BRUTO, LATÃO, ROSCÁVEL, 3" - FORNECIMENTO E INSTALAÇÃO. AF_08/2021 | un | 1 | 390.34 | 25% | 487.93 | 487.93
12.2.3 | 89986 | SINAPI | REGISTRO DE GAVETA BRUTO, LATÃO, ROSCÁVEL, 1/2", COM ACABAMENTO E CANOPLA CROMADOS - FORNECIMENTO E INSTALAÇÃO. AF_08/2021 | un | 2 | 91.1 | 25% | 113.88 | 227.76
12.2.4 | 94794 | SINAPI | REGISTRO DE GAVETA BRUTO, LATÃO, ROSCÁVEL, 1 1/2", COM ACABAMENTO E CANOPLA CROMADOS - FORNECIMENTO E INSTALAÇÃO. AF_08/2021 | un | 8 | 183.27 | 25% | 229.09 | 1832.72
12.2.5 | 89987 | SINAPI | REGISTRO DE GAVETA BRUTO, LATÃO, ROSCÁVEL, 3/4", COM ACABAMENTO E CANOPLA CROMADOS - FORNECIMENTO E INSTALAÇÃO. AF_08/2021 | un | 30 | 103.4 | 25% | 129.25 | 3877.5
12.2.6 | 89985 | SINAPI | REGISTRO DE PRESSÃO BRUTO, LATÃO, ROSCÁVEL, 3/4", COM ACABAMENTO E CANOPLA CROMADOS - FORNECIMENTO E INSTALAÇÃO. AF_08/2021 | un | 6 | 98.06 | 25% | 122.58 | 735.48
Subtotal | [8 empty] | 51262.43
13 |  |  | DRENAGEM DE ÁGUAS PLUVIAIS
13.1 |  |  | TUBULAÇÕES E CONEXÕES DE PVC
13.1.1 | 89848 | SINAPI | TUBO PVC, SERIE NORMAL, ESGOTO PREDIAL, DN 100 MM, FORNECIDO E INSTALADO EM SUBCOLETOR AÉREO DE ESGOTO SANITÁRIO. AF_12/2014 | m | 246.6 | 35.22 | 25% | 44.03 | 10857.8
13.1.2 | 89849 | SINAPI | TUBO PVC, SERIE NORMAL, ESGOTO PREDIAL, DN 150 MM, FORNECIDO E INSTALADO EM SUBCOLETOR AÉREO DE ESGOTO SANITÁRIO. AF_12/2014 | m | 3 | 72.53 | 25% | 90.66 | 271.98
13.1.3 | 89746 | SINAPI | JOELHO 45 GRAUS, PVC, SERIE NORMAL, ESGOTO PREDIAL, DN 100 MM, JUNTA ELÁSTICA, FORNECIDO E INSTALADO EM RAMAL DE DESCARGA OU RAMAL DE ESGOTO SANITÁRIO. AF_12/2014 | un | 11 | 26.68 | 25% | 33.35 | 366.85
13.1.4 | 89744 | SINAPI | JOELHO 90 GRAUS, PVC, SERIE NORMAL, ESGOTO PREDIAL, DN 100 MM, JUNTA ELÁSTICA, FORNECIDO E INSTALADO EM RAMAL DE DESCARGA OU RAMAL DE ESGOTO SANITÁRIO. AF_12/2014 | un | 47 | 26.75 | 25% | 33.44 | 1571.68
13.1.5 | 89567 | SINAPI | JUNÇÃO SIMPLES, PVC, SERIE R, ÁGUA PLUVIAL, DN 100 X 100 MM, JUNTA ELÁSTICA, FORNECIDO E INSTALADO EM RAMAL DE ENCAMINHAMENTO. AF_12/2014 | un | 4 | 97.05 | 25% | 121.31 | 485.24
13.1.6 | 89675 | SINAPI | TÊ DE INSPEÇÃO, PVC, SERIE R, ÁGUA PLUVIAL, DN 100 MM, JUNTA ELÁSTICA, FORNECIDO E INSTALADO EM CONDUTORES VERTICAIS DE ÁGUAS PLUVIAIS. AF_12/2014 | un | 1 | 79.05 | 25% | 98.81 | 98.81
13.2 |  |  | ACESSÓRIOS
13.2.1 | COMP 9 | SINAPI | RALO FOFO SEMIESFERICO, 100 MM, INTALADO EM CALHAS | un | 11 | 23.24 | 25% | 29.05 | 319.55
13.2.2 | COMP 10 | SINAPI | CAIXA DE AREIA 60X60X60CM EM ALVENARIA - EXECUÇÃO | un | 9 | 213.82 | 25% | 267.28 | 2405.52
Subtotal | [8 empty] | 16377.43
14 |  |  | INSTALAÇÃO SANITÁRIA
14.1 | 89714 | SINAPI | TUBO PVC, SERIE NORMAL, ESGOTO PREDIAL, DN 100 MM, FORNECIDO E INSTALADO EM RAMAL DE DESCARGA OU RAMAL DE ESGOTO SANITÁRIO. AF_12/2014 | m | 149.3 | 60.16 | 25% | 75.2 | 11227.36
14.2 | 89711 | SINAPI | TUBO PVC, SERIE NORMAL, ESGOTO PREDIAL, DN 40 MM, FORNECIDO E INSTALADO EM RAMAL DE DESCARGA OU RAMAL DE ESGOTO SANITÁRIO. AF_12/2014 | m | 115.3 | 20.22 | 25% | 25.28 | 2914.78
14.3 | 89712 | SINAPI | TUBO PVC, SERIE NORMAL, ESGOTO PREDIAL, DN 50 MM, FORNECIDO E INSTALADO EM RAMAL DE DESCARGA OU RAMAL DE ESGOTO SANITÁRIO. AF_12/2014 | m | 173.1 | 31.13 | 25% | 38.91 | 6735.32
14.4 | 89511 | SINAPI | TUBO PVC, SÉRIE R, ÁGUA PLUVIAL, DN 75 MM, FORNECIDO E INSTALADO EM RAMAL DE ENCAMINHAMENTO. AF_12/2014 | m | 69.55 | 48.95 | 25% | 61.19 | 4255.76
14.5 | COMP 65 | SINAPI | BUCHA DE REDUÇÃO, PVC, SOLDÁVEL, DN 40MM X 32MM, INSTALADO EM RAMAL OU SUB-RAMAL DE ÁGUA - FORNECIMENTO E INSTALAÇÃO. AF_03/2015 | un | 25 | 9.61 | 25% | 12.01 | 300.25
14.6 | 89746 | SINAPI | JOELHO 45 GRAUS, PVC, SERIE NORMAL, ESGOTO PREDIAL, DN 100 MM, JUNTA ELÁSTICA, FORNECIDO E INSTALADO EM RAMAL DE DESCARGA OU RAMAL DE ESGOTO SANITÁRIO. AF_12/2014 | un | 6 | 26.68 | 25% | 33.35 | 200.1
14.7 | 89739 | SINAPI | JOELHO 45 GRAUS, PVC, SERIE NORMAL, ESGOTO PREDIAL, DN 75 MM, JUNTA ELÁSTICA, FORNECIDO E INSTALADO EM RAMAL DE DESCARGA OU RAMAL DE ESGOTO SANITÁRIO. AF_12/2014 | un | 9 | 21.9 | 25% | 27.38 | 246.42
14.8 | 89732 | SINAPI | JOELHO 45 GRAUS, PVC, SERIE NORMAL, ESGOTO PREDIAL, DN 50 MM, JUNTA ELÁSTICA, FORNECIDO E INSTALADO EM RAMAL DE DESCARGA OU RAMAL DE ESGOTO SANITÁRIO. AF_12/2014 | un | 31 | 12.32 | 25% | 15.4 | 477.4
14.9 | 89726 | SINAPI | JOELHO 45 GRAUS, PVC, SERIE NORMAL, ESGOTO PREDIAL, DN 40 MM, JUNTA SOLDÁVEL, FORNECIDO E INSTALADO EM RAMAL DE DESCARGA OU RAMAL DE ESGOTO SANITÁRIO. AF_12/2014 | un | 32 | 7.68 | 25% | 9.6 | 307.2
14.10 | 89744 | SINAPI | JOELHO 90 GRAUS, PVC, SERIE NORMAL, ESGOTO PREDIAL, DN 100 MM, JUNTA ELÁSTICA, FORNECIDO E INSTALADO EM RAMAL DE DESCARGA OU RAMAL DE ESGOTO SANITÁRIO. AF_12/2014 | un | 12 | 26.75 | 25% | 33.44 | 401.28
14.11 | 89522 | SINAPI | JOELHO 90 GRAUS, PVC, SERIE R, ÁGUA PLUVIAL, DN 75 MM, JUNTA ELÁSTICA, FORNECIDO E INSTALADO EM RAMAL DE ENCAMINHAMENTO. AF_12/2014 | un | 28 | 35.2 | 25% | 44 | 1232
14.12 | 89731 | SINAPI | JOELHO 90 GRAUS, PVC, SERIE NORMAL, ESGOTO PREDIAL, DN 50 MM, JUNTA ELÁSTICA, FORNECIDO E INSTALADO EM RAMAL DE DESCARGA OU RAMAL DE ESGOTO SANITÁRIO. AF_12/2014 | un | 18 | 11.49 | 25% | 14.36 | 258.48
14.13 | 89724 | SINAPI | JOELHO 90 GRAUS, PVC, SERIE NORMAL, ESGOTO PREDIAL, DN 40 MM, JUNTA SOLDÁVEL, FORNECIDO E INSTALADO EM RAMAL DE DESCARGA OU RAMAL DE ESGOTO SANITÁRIO. AF_12/2014 | un | 106 | 11.21 | 25% | 14.01 | 1485.06
14.14 | 89569 | SINAPI | JUNÇÃO SIMPLES, PVC, SERIE R, ÁGUA PLUVIAL, DN 100 X 75 MM, JUNTA ELÁSTICA, FORNECIDO E INSTALADO EM RAMAL DE ENCAMINHAMENTO. AF_12/2014 | un | 14 | 91.46 | 25% | 114.33 | 1600.62
14.15 | 89861 | SINAPI | JUNÇÃO SIMPLES, PVC, SERIE NORMAL, ESGOTO PREDIAL, DN 100 X 100 MM, JUNTA ELÁSTICA, FORNECIDO E INSTALADO EM SUBCOLETOR AÉREO DE ESGOTO SANITÁRIO. AF_12/2014 | un | 8 | 52.72 | 25% | 65.9 | 527.2
14.16 | 89685 | SINAPI | JUNÇÃO SIMPLES, PVC, SERIE R, ÁGUA PLUVIAL, DN 75 X 75 MM, JUNTA ELÁSTICA, FORNECIDO E INSTALADO EM CONDUTORES VERTICAIS DE ÁGUAS PLUVIAIS. AF_12/2014 | un | 1 | 62.35 | 25% | 77.94 | 77.94
14.17 | 89785 | SINAPI | JUNÇÃO SIMPLES, PVC, SERIE NORMAL, ESGOTO PREDIAL, DN 50 X 50 MM, JUNTA ELÁSTICA, FORNECIDO E INSTALADO EM RAMAL DE DESCARGA OU RAMAL DE ESGOTO SANITÁRIO. AF_12/2014 | un | 9 | 24.4 | 25% | 30.5 | 274.5
14.18 | 89557 | SINAPI | REDUÇÃO EXCÊNTRICA, PVC, SERIE R, ÁGUA PLUVIAL, DN 100 X 75 MM, JUNTA ELÁSTICA, FORNECIDO E INSTALADO EM RAMAL DE ENCAMINHAMENTO. AF_12/2014 | un | 1 | 33.85 | 25% | 42.31 | 42.31
14.19 | 89696 | SINAPI | TÊ, PVC, SERIE R, ÁGUA PLUVIAL, DN 100 X 75 MM, JUNTA ELÁSTICA, FORNECIDO E INSTALADO EM CONDUTORES VERTICAIS DE ÁGUAS PLUVIAIS. AF_12/2014 | un | 4 | 77.7 | 25% | 97.13 | 388.52
14.20 | 89696 | SINAPI | TÊ, PVC, SERIE R, ÁGUA PLUVIAL, DN 100 X 75 MM, JUNTA ELÁSTICA, FORNECIDO E INSTALADO EM CONDUTORES VERTICAIS DE ÁGUAS PLUVIAIS. AF_12/2014 | un | 12 | 77.7 | 25% | 97.13 | 1165.56
14.21 | 89784 | SINAPI | TE, PVC, SERIE NORMAL, ESGOTO PREDIAL, DN 50 X 50 MM, JUNTA ELÁSTICA, FORNECIDO E INSTALADO EM RAMAL DE DESCARGA OU RAMAL DE ESGOTO SANITÁRIO. AF_12/2014 | un | 13 | 22.02 | 25% | 27.53 | 357.89
14.22 | 89687 | SINAPI | TÊ, PVC, SERIE R, ÁGUA PLUVIAL, DN 75 X 75 MM, JUNTA ELÁSTICA, FORNECIDO E INSTALADO EM CONDUTORES VERTICAIS DE ÁGUAS PLUVIAIS. AF_12/2014 | un | 1 | 52.71 | 25% | 65.89 | 65.89
14.23 | 89623 | SINAPI | TE, PVC, SOLDÁVEL, DN 40MM, INSTALADO EM PRUMADA DE ÁGUA - FORNECIMENTO E INSTALAÇÃO. AF_12/2014 | un | 12 | 21.5 | 25% | 26.88 | 322.56
14.24 | 89708 | SINAPI | CAIXA SIFONADA, PVC, DN 150 X 185 X 75 MM, JUNTA ELÁSTICA, FORNECIDA E INSTALADA EM RAMAL DE DESCARGA OU EM RAMAL DE ESGOTO SANITÁRIO. AF_12/2014 | un | 19 | 100.99 | 25% | 126.24 | 2398.56
14.25 | 98102 | SINAPI | CAIXA DE GORDURA SIMPLES, CIRCULAR, EM CONCRETO PRÉ-MOLDADO, DIÂMETRO INTERNO = 0,4 M, ALTURA INTERNA = 0,4 M. AF_12/2020 | un | 4 | 161.56 | 25% | 201.95 | 807.8
14.26 | 97902 | SINAPI | CAIXA ENTERRADA HIDRÁULICA RETANGULAR EM ALVENARIA COM TIJOLOS CERÂMICOS MACIÇOS, DIMENSÕES INTERNAS: 0,6X0,6X0,6 M PARA REDE DE ESGOTO. AF_12/2020 | un | 12 | 518.57 | 25% | 648.21 | 7778.52
14.27 | 89710 | SINAPI | RALO SECO, PVC, DN 100 X 40 MM, JUNTA SOLDÁVEL, FORNECIDO E INSTALADO EM RAMAL DE DESCARGA OU EM RAMAL DE ESGOTO SANITÁRIO. AF_12/2014 | un | 15 | 14.68 | 25% | 18.35 | 275.25
14.28 | COMP 72 | SINAPI | RALO LINEAR 50CM - FORNECIMENTO E INSTALAÇÃO | un | 3 | 86.86 | 25% | 108.58 | 325.74
14.29 | COMP 11 | SINAPI | TERMINAL DE VENTILAÇÃO 50 MM - FORNECIMENTO E INTALAÇÃO | un | 9 | 14 | 25% | 17.5 | 157.5
14.30 | COMP 12 | SINAPI | TERMINAL DE VENTILAÇÃO 75 MM - FORNECIMENTO E INTALAÇÃO | un | 9 | 20.29 | 25% | 25.36 | 228.24
Subtotal | [8 empty] | 46836.01
15 |  |  | LOUÇAS, ACESSÓRIOS E METAIS
15.1 | 95470 | SINAPI | VASO SANITARIO SIFONADO CONVENCIONAL COM LOUÇA BRANCA, INCLUSO CONJUNTO DE LIGAÇÃO PARA BACIA SANITÁRIA AJUSTÁVEL - FORNECIMENTO E INSTALAÇÃO. AF_10/2016 | un | 4 | 278.17 | 25% | 347.71 | 1390.84
15.2 | 100848 | SINAPI | VASO SANITÁRIO INFANTIL LOUÇA BRANCA - FORNECIMENTO E INSTALACAO. AF_01/2020 | un | 9 | 490.38 | 25% | 612.98 | 5516.82
15.3 | 99857 | SINAPI | BARRA METÁLICA SIMPLES, DIÂMETRO EXTERNO = 1 1/2", EM ALUMÍNIO PINTURA CINZA PARA PROTEÇÃO DOS ESPELHOS E CHUVEIRO INFANTIL. AF_04/2019_P | m | 9.7 | 85.33 | 25% | 106.66 | 1034.6
15.4 | 99635 | SINAPI | VÁLVULA DE DESCARGA METÁLICA, BASE 1 1/2", ACABAMENTO METALICO CROMADO - FORNECIMENTO E INSTALAÇÃO. AF_08/2021 | un | 13 | 310.96 | 25% | 388.7 | 5053.1
15.5 | 86901 | SINAPI | CUBA DE EMBUTIR OVAL EM LOUÇA BRANCA, 35 X 50CM OU EQUIVALENTE - FORNECIMENTO E INSTALAÇÃO. AF_01/2020 | un | 13 | 133.48 | 25% | 166.85 | 2169.05
15.6 | 86936 | SINAPI | CUBA DE EMBUTIR DE AÇO INOXIDÁVEL MÉDIA, INCLUSO VÁLVULA TIPO AMERICANA E SIFÃO TIPO GARRAFA EM METAL CROMADO - FORNECIMENTO E INSTALAÇÃO. AF_01/2020 - dimensões 50x40x20cm | un | 6 | 643.6 | 25% | 804.5 | 4827
15.7 | COMP 30 | SINAPI | Cuba de embutir em aço Inoxidável completa, dimensões 40x34x17cm | un | 5 | 428.88 | 25% | 536.1 | 2680.5
15.8 | 100852 | SINAPI | CUBA INDUSTRIAL DE AÇO INOXIDÁVEL, 60 X 50 X 40 CM - FORNECIMENTO E INSTALAÇÃO. AF_01/2020, | un | 1 | 265.13 | 25% | 331.41 | 331.41
15.9 | COMP 73 | SINAPI | BANHEIRA EMBUTIR EM PLÁSTICO TIPO PVC, 77X45X20CM, BURIGOTTO OU EQUIVALENTE - FORNECIMENTO E INSTALAÇÃO | un | 2 | 95.86 | 25% | 119.83 | 239.66
15.10 | 86904 | SINAPI | LAVATÓRIO LOUÇA BRANCA SUSPENSO, 29,5 X 39CM OU EQUIVALENTE, PADRÃO POPULAR - FORNECIMENTO E INSTALAÇÃO. AF_01/2020 | un | 3 | 133.09 | 25% | 166.36 | 499.08
15.11 | 86904 | SINAPI | LAVATÓRIO PEQUENO LOUÇA BRANCA SUSPENSO, 29,5 X 39CM OU EQUIVALENTE, PADRÃO POPULAR - FORNECIMENTO E INSTALAÇÃO. AF_01/2020 | un | 3 | 133.09 | 25% | 166.36 | 499.08
15.12 | 86919 | SINAPI | TANQUE GRANDE DE LOUÇA BRANCA COM COLUNA, 40L OU EQUIVALENTE, INCLUSO SIFÃO FLEXÍVEL EM PVC, VÁLVULA METÁLICA E TORNEIRA DE METAL CROMADO PADRÃO MÉDIO - FORNECIMENTO E INSTALAÇÃO. AF_01/2020 | un | 5 | 874.64 | 25% | 1093.3 | 5466.5
15.13 | 100860 | SINAPI | Chuveiro Maxi Ducha com desviador para duchas elétricas, Lorenzetti ou equivalente | un | 8 | 85.34 | 25% | 106.68 | 853.44
15.14 | 95544 | SINAPI | PAPELEIRA DE PAREDE EM METAL CROMADO SEM TAMPA, INCLUSO FIXAÇÃO. AF_01/2020 | un | 9 | 77.54 | 25% | 96.93 | 872.37
15.15 | 95544 | SINAPI | PAPELEIRA DE SOBREPOR INTERFOLHADO, INCLUSO FIXAÇÃO. AF_01/2020 | un | 3 | 77.54 | 25% | 96.93 | 290.79
15.16 | COMP 74 | SINAPI | DUCHA HIGIÊNICA COM REGISTRO E DERIVAÇÃO - FORNECIMENTO E INSTALAÇÃO | un | 10 | 93.95 | 25% | 117.44 | 1174.4
15.17 | COMP 31 | SINAPI | TORNEIRA ELETRICA DE PAREDE, BICA ALTA, PARA COZINHA, 5500 W - FORNECIMENTO E INSTALAÇÃO | un | 2 | 179.35 | 25% | 224.19 | 448.38
15.18 | COMP 31 | SINAPI | TORNEIRA ELETRICA DE PAREDE, BICA ALTA, PARA COZINHA, 5500 W - FORNECIMENTO E INSTALAÇÃO | un | 2 | 179.35 | 25% | 224.19 | 448.38
15.19 | 86909 | SINAPI | TORNEIRA CROMADA TUBO MÓVEL, DE MESA, 1/2 OU 3/4, PARA PIA DE COZINHA, PADRÃO ALTO - FORNECIMENTO E INSTALAÇÃO. AF_01/2020 | un | 9 | 161.76 | 25% | 202.2 | 1819.8
15.20 | 86916 | SINAPI | TORNEIRA PLÁSTICA 3/4 PARAJARDIM - FORNECIMENTO E INSTALAÇÃO. AF_01/2020 | un | 7 | 44.54 | 25% | 55.68 | 389.76
15.21 | 86906 | SINAPI | TORNEIRA CROMADA DE MESA, 1/2 OU 3/4, PARA LAVATÓRIO, PADRÃO POPULAR - BICA BAIXA - FORNECIMENTO E INSTALAÇÃO. AF_01/2020 | un | 16 | 93.15 | 25% | 116.44 | 1863.04
15.22 | 86906 | SINAPI | TORNEIRA CROMADA DE MESA, 1/2 OU 3/4, PARA LAVATÓRIO, PADRÃO POPULAR - ACIONAMENTO POR ALAVANCA - FORNECIMENTO E INSTALAÇÃO. AF_01/2020 | un | 3 | 93.15 | 25% | 116.44 | 349.32
15.23 | 95547 | SINAPI | SABONETEIRA PLASTICA TIPO DISPENSER PARA SABONETE LIQUIDO COM RESERVATORIO 800 A 1500 ML, INCLUSO FIXAÇÃO. AF_01/2020 | un | 14 | 49.89 | 25% | 62.36 | 873.04
15.24 | COMP 32 | SINAPI | TOALHEIRO PLASTICO TIPO DISPENSER PARA PAPEL TOALHA INTERFOLHADO INCLUSO FIXAÇÃO. | un | 14 | 51.57 | 25% | 64.46 | 902.44
15.25 | COMP 33 | SINAPI | CABIDE METÁLICO NCLUSO FIXAÇÃO. | un | 107 | 52.98 | 25% | 66.23 | 7086.61
15.26 | 100868 | SINAPI | BARRA DE APOIO RETA, EM ACO INOX POLIDO, COMPRIMENTO 80 CM, FIXADA NA PAREDE - FORNECIMENTO E INSTALAÇÃO. AF_01/2020 | m | 7 | 393.29 | 25% | 491.61 | 3441.27
15.27 | 100867 | SINAPI | BARRA DE APOIO RETA, EM ACO INOX POLIDO, COMPRIMENTO 70 CM, FIXADA NA PAREDE - FORNECIMENTO E INSTALAÇÃO. AF_01/2020 | m | 5 | 377.21 | 25% | 471.51 | 2357.55
15.28 | 100866 | SINAPI | BARRA DE APOIO RETA, EM ACO INOX POLIDO, COMPRIMENTO 40CM, FIXADA NA PAREDE - FORNECIMENTO E INSTALAÇÃO. AF_01/2020 | m | 9 | 353.03 | 25% | 441.29 | 3971.61
15.29 | 100875 | SINAPI | BANCO ARTICULADO, EM ACO INOX, PARA PCD, FIXADO NA PAREDE - FORNECIMENTO E INSTALAÇÃO. AF_01/2020 | un | 1 | 1300.16 | 25% | 1625.2 | 1625.2
Subtotal | [8 empty] | 58475.04
16 |  |  | INSTALAÇÃO DE GÁS COMBUSTÍVEL
16.1 | 94970 | SINAPI | ABRIGO PARA CENTRAL DE GLP EM Abrigo para Central de GLP, EM CONCRETO FCK = 20MPA, TRAÇO 1:2,7:3 (EM MASSA SECA DE CIMENTO/ AREIA MÉDIA/ BRITA 1) - PREPARO MECÂNICO COM BETONEIRA 600 L. AF_05/2021 | m³ | 1.14 | 428.94 | 25% | 536.18 | 611.25
16.2 | 91341 | SINAPI | REQUADRO PARA VENTILAÇÃO EM CAPA DE ALUMÍNIO COM VENEZIANA COM GUARNIÇÃO, FIXAÇÃO COM PARAFUSOS - FORNECIMENTO E INSTALAÇÃO. AF_12/2019 | m² | 0.24 | 731.84 | 25% | 914.8 | 219.55
16.3 | 92688 | SINAPI | TUBO DE AÇO GALVANIZADO COM COSTURA, CLASSE MÉDIA, CONEXÃO ROSQUEADA, DN 20 (3/4"), INSTALADO EM RAMAIS E SUB-RAMAIS DE GÁS - FORNECIMENTO E INSTALAÇÃO. AF_10/2020 - INCLUSIVE CONEXÕES | m | 37.6 | 45.7 | 25% | 57.13 | 2148.09
16.4 | COMP 34 | SINAPI | ENVELOPE DE CONCRETO P/PROTEÇÃO DE TUBO ENTERRADO E=3CM | m | 37.6 | 19.72 | 25% | 24.65 | 926.84
16.5 | COMP 35 | SINAPI | FITA ADESIVA ANTICORROSIVA DE PVC FLEXIVEL, COR PRETA, PARA PROTECAO TUBULACAO, 50 MM X 30 M (L X C), E= *0,25* MM - FORNECIMENTO E INSTALAÇÃO | un | 4 | 269.64 | 25% | 337.05 | 1348.2
16.6 | COMP 36 | SINAPI | REGULADOR 1º ESTÁGIO COM MANÔMETRO - FORNECIMENTO E INSTALAÇÃO | un | 1 | 170.79 | 25% | 213.49 | 213.49
16.7 | COMP 75 | SINAPI | REGULADOR 2º ESTÁGIO COM REGISTRO - FORNECIMENTO E INSTALAÇÃO | un | 2 | 70.36 | 25% | 87.95 | 175.9
16.8 | COMP 37 | SINAPI | INSTALAÇÃO BÁSICA PARA ABRIGO DE GÁS (CAPACIDADE 2 CILINDROS GLP DE 45 KG) - FORNECIMENTO E INSTALAÇÃO | un | 1 | 736.98 | 25% | 921.23 | 921.23
16.9 | COMP 38 | SINAPI | PLACA DE SINALIZAÇÃO EM PVC, FOTOLUMINESCENTE, "PROIBIDO FUMAR" | un | 1 | 37.42 | 25% | 46.78 | 46.78
16.10 | COMP 38 | SINAPI | PLACA DE SINALIZAÇÃO EM PVC, FOTOLUMINESCENTE, "PERIGO INFLAMÁVEL" | un | 1 | 37.42 | 25% | 46.78 | 46.78
Subtotal | [8 empty] | 6658.11
17 |  |  | SISTEMA DE PROTEÇÃO CONTRA INCÊNDIO
17.1 | COMP 76 | SINAPI | EXTINTOR ADC 6KG - FORNECIMENTO E INSTALAÇÃO | un | 6 | 195.48 | 25% | 244.35 | 1466.1
17.2 | 101907 | SINAPI | EXTINTOR DE INCÊNDIO PORTÁTIL COM CARGA DE CO2 DE 6 KG, CLASSE BC - FORNECIMENTO E INSTALAÇÃO. AF_10/2020_P | un | 2 | 800.87 | 25% | 1001.09 | 2002.18
17.3 | 92353 | SINAPI | JOELHO 90 GRAUS, EM FERRO GALVANIZADO, DN 65 (2 1/2"), CONEXÃO ROSQUEADA, INSTALADO EM PRUMADAS - FORNECIMENTO E INSTALAÇÃO. AF_10/2020 | un | 7 | 130.37 | 25% | 162.96 | 1140.72
17.4 | 92352 | SINAPI | JOELHO 45 GRAUS, EM FERRO GALVANIZADO, DN 65 (2 1/2"), CONEXÃO ROSQUEADA, INSTALADO EM PRUMADAS - FORNECIMENTO E INSTALAÇÃO. AF_10/2020 | un | 1 | 139.86 | 25% | 174.83 | 174.83
17.5 | 92377 | SINAPI | NIPLE, EM FERRO GALVANIZADO, DN 65 (2 1/2"), CONEXÃO ROSQUEADA, INSTALADO EM REDE DE ALIMENTAÇÃO PARA HIDRANTE - FORNECIMENTO E INSTALAÇÃO. AF_10/2020 | un | 2 | 82.25 | 25% | 102.81 | 205.62
17.6 | 92642 | SINAPI | TÊ, EM FERRO GALVANIZADO, CONEXÃO ROSQUEADA, DN 65 (2 1/2"), INSTALADO EM REDE DE ALIMENTAÇÃO PARA HIDRANTE - FORNECIMENTO E INSTALAÇÃO. AF_10/2020 | un | 4 | 181.45 | 25% | 226.81 | 907.24
17.7 | 92367 | SINAPI | TUBO DE AÇO GALVANIZADO COM COSTURA, CLASSE MÉDIA, DN 65 (2 1/2"), CONEXÃO ROSQUEADA, INSTALADO EM REDE DE ALIMENTAÇÃO PARA HIDRANTE - FORNECIMENTO E INSTALAÇÃO. AF_10/2020 | m | 63 | 139.76 | 25% | 174.7 | 11006.1
17.8 | 96765 | SINAPI | ABRIGO PARA HIDRANTE, 90X60X17CM, COM REGISTRO GLOBO ANGULAR 45 GRAUS 2 1/2", ADAPTADOR STORZ 2 1/2", MANGUEIRA DE INCÊNDIO 20M, REDUÇÃO 2 1/2" X 1 1/2" E ESGUICHO EM LATÃO 1 1/2" - FORNECIMENTO E INSTALAÇÃO. AF_10/2020 | un | 2 | 1545.68 | 25% | 1932.1 | 3864.2
17.9 | COMP 13 | SINAPI | TAMPÃO DE FERRO FUNDIDO PARA PASSEIO COM INSCRIÇÃO "INCÊNDIO" - 50X50 CM - FORNECIMENTO E INSTALAÇÃO | un | 1 | 345.93 | 25% | 432.41 | 432.41
17.10 | 94499 | SINAPI | REGISTRO DE GAVETA BRUTO, LATÃO, ROSCÁVEL, 2 1/2" - FORNECIMENTO E INSTALAÇÃO. AF_08/2021 | un | 5 | 321.75 | 25% | 402.19 | 2010.95
17.11 | 99632 | SINAPI | VÁLVULA DE RETENÇÃO VERTICAL, DE BRONZE, ROSCÁVEL, 2" - FORNECIMENTO E INSTALAÇÃO. AF_08/2021 | un | 3 | 248.22 | 25% | 310.28 | 930.84
17.12 | 92896 | SINAPI | UNIÃO, EM FERRO GALVANIZADO, DN 65 (2 1/2"), CONEXÃO ROSQUEADA, INSTALADO EM REDE DE ALIMENTAÇÃO PARA HIDRANTE - FORNECIMENTO E INSTALAÇÃO. AF_10/2020 | un | 4 | 190.47 | 25% | 238.09 | 952.36
17.13 | 97599 | SINAPI | LUMINÁRIA DE EMERGÊNCIA, COM 30 LÂMPADAS LED DE 2 W, SEM REATOR - FORNECIMENTO E INSTALAÇÃO. AF_02/2020 | un | 36 | 25.95 | 25% | 32.44 | 1167.84
17.14 | COMP 14 | SINAPI | SINALIZACAO HORIZONTAL DE EXTINTOR DE INCÊNCDIO E HIDRANTE EM PISO COM TINTA RETRORREFLETIVA A BASE DE RESINA ACRILICA COM MICROESFERAS DE VIDRO - DIMENSÕES DE 100X100 CM | un | 10 | 42.06 | 25% | 52.58 | 525.8
17.15 | COMP 15 | SINAPI | BOMBA CENTRÍFUGA, TRIFÁSICA, 10 CV OU 9,86 HP, HM 85 A 140 M, Q 4,2 A 14,9 | un | 2 | 3480.74 | 25% | 4350.93 | 8701.86
17.16 | COMP 77 | SINAPI | CENTRAL DE ALARME - FORNECIMENTO E INSTALAÇÃO | un | 1 | 812.42 | 25% | 1015.53 | 1015.53
17.17 | COMP 78 | SINAPI | ALARME SONORO/VISUAL COM ACIONADOR MANUAL - FORNECIMENTO E INSTALAÇÃO | un | 2 | 279.42 | 25% | 349.28 | 698.56
17.18 | COMP 39 | SINAPI | PLACA DE SINALIZAÇÃO EM PVC, FOTOLUMINESCENTE, DIMENSÕES ATÉ 480 CM² | un | 34 | 29.41 | 25% | 36.76 | 1249.84
Subtotal | [8 empty] | 38452.98
18 |  |  | INSTALAÇÃO ELÉTRICA - 220V
18.1 |  |  | CENTRO DE DISTRIBUIÇÃO
18.1.1 | 101875 | SINAPI | QUADRO DE DISTRIBUIÇÃO DE ENERGIA EM CHAPA DE AÇO GALVANIZADO, DE EMBUTIR, COM BARRAMENTO TRIFÁSICO, PARA 12 DISJUNTORES DIN 100A - FORNECIMENTO E INSTALAÇÃO. AF_10/2020 | un | 1 | 503.03 | 25% | 628.79 | 628.79
18.1.2 | 101878 | SINAPI | QUADRO DE DISTRIBUIÇÃO DE ENERGIA EM CHAPA DE AÇO GALVANIZADO, DE SOBREPOR, COM BARRAMENTO TRIFÁSICO, PARA 18 DISJUNTORES DIN 100A - FORNECIMENTO E INSTALAÇÃO. AF_10/2020 | un | 2 | 682.58 | 25% | 853.23 | 1706.46
18.1.3 | 101879 | SINAPI | QUADRO DE DISTRIBUIÇÃO DE ENERGIA EM CHAPA DE AÇO GALVANIZADO, DE EMBUTIR, COM BARRAMENTO TRIFÁSICO, PARA 24 DISJUNTORES DIN 100A - FORNECIMENTO E INSTALAÇÃO. AF_10/2020 | un | 3 | 731.52 | 25% | 914.4 | 2743.2
18.1.4 | 101946 | SINAPI | QUADRO DE MEDIÇÃO GERAL DE ENERGIA PARA 1 MEDIDOR DE SOBREPOR - FORNECIMENTO E INSTALAÇÃO. AF_10/2020 | un | 1 | 150.35 | 25% | 187.94 | 187.94
18.2 |  |  | DISJUNTORES
18.2.1 | 93653 | SINAPI | DISJUNTOR MONOPOLAR TIPO DIN, CORRENTE NOMINAL DE 10A - FORNECIMENTO E INSTALAÇÃO. AF_10/2020 | un | 66 | 11.51 | 25% | 14.39 | 949.74
18.2.2 | 93654 | SINAPI | DISJUNTOR MONOPOLAR TIPO DIN, CORRENTE NOMINAL DE 13A - FORNECIMENTO E INSTALAÇÃO. AF_10/2020 | un | 3 | 12.06 | 25% | 15.08 | 45.24
18.2.3 | 93654 | SINAPI | DISJUNTOR MONOPOLAR TIPO DIN, CORRENTE NOMINAL DE 16A - FORNECIMENTO E INSTALAÇÃO. AF_10/2020 | un | 2 | 12.06 | 25% | 15.08 | 30.16
18.2.4 | 93655 | SINAPI | DISJUNTOR MONOPOLAR TIPO DIN, CORRENTE NOMINAL DE 20A - FORNECIMENTO E INSTALAÇÃO. AF_10/2020 | un | 16 | 13.19 | 25% | 16.49 | 263.84
18.2.5 | 93657 | SINAPI | DISJUNTOR MONOPOLAR TIPO DIN, CORRENTE NOMINAL DE 32A - FORNECIMENTO E INSTALAÇÃO. AF_10/2020 | un | 4 | 14.54 | 25% | 18.18 | 72.72
18.2.6 | 93658 | SINAPI | DISJUNTOR MONOPOLAR TIPO DIN, CORRENTE NOMINAL DE 40A - FORNECIMENTO E INSTALAÇÃO. AF_10/2020 | un | 1 | 20.92 | 25% | 26.15 | 26.15
18.2.7 | 93668 | SINAPI | DISJUNTOR TRIPOLAR TIPO DIN, CORRENTE NOMINAL DE 16A - FORNECIMENTO E INSTALAÇÃO. AF_10/2020 | un | 2 | 72.16 | 25% | 90.2 | 180.4
18.2.8 | 93671 | SINAPI | DISJUNTOR TRIPOLAR TIPO DIN, CORRENTE NOMINAL DE 32A - FORNECIMENTO E INSTALAÇÃO. AF_10/2020 | un | 4 | 79.61 | 25% | 99.51 | 398.04
18.2.9 | 93672 | SINAPI | DISJUNTOR TRIPOLAR TIPO DIN, CORRENTE NOMINAL DE 40A - FORNECIMENTO E INSTALAÇÃO. AF_10/2020 | un | 2 | 85.77 | 25% | 107.21 | 214.42
18.2.10 | 93673 | SINAPI | DISJUNTOR TRIPOLAR TIPO DIN, CORRENTE NOMINAL DE 50A - FORNECIMENTO E INSTALAÇÃO. AF_10/2020 | un | 2 | 93.83 | 25% | 117.29 | 234.58
18.2.11 | 101894 | SINAPI | DISJUNTOR TRIPOLAR TIPO NEMA, CORRENTE NOMINAL DE 630A - FORNECIMENTO E INSTALAÇÃO. AF_10/2020 | un | 2 | 152.35 | 25% | 190.44 | 380.88
18.2.12 | 101896 | SINAPI | DISJUNTOR TERMOMAGNÉTICO TRIPOLAR , CORRENTE NOMINAL DE 225A - FORNECIMENTO E INSTALAÇÃO. AF_10/2020 | un | 2 | 629.12 | 25% | 786.4 | 1572.8
18.2.13 | COMP 40 | SINAPI | INTERRUPTOR BIPOLAR DR - 25A | un | 1 | 163.85 | 25% | 204.81 | 204.81
18.2.14 | COMP 41 | SINAPI | INTERRUPTOR BIPOLAR DR - 63A | un | 2 | 176.02 | 25% | 220.03 | 440.06
18.2.15 | COMP 42 | SINAPI | INTERRUPTOR BIPOLAR DR - 40A | un | 3 | 166.3 | 25% | 207.88 | 623.64
18.2.16 | COMP 43 | SINAPI | DISPOSITIVO DE PROTEÇÃO CONTRA SURTO - 175V - 40KA | un | 24 | 122.46 | 25% | 153.08 | 3673.92
18.2.17 | COMP 44 | SINAPI | DISPOSITIVO DE PROTEÇÃO CONTRA SURTO - 175V - 80KA | un | 8 | 197.31 | 25% | 246.64 | 1973.12
18.3 |  |  | ELETRODUTOS E ACESSÓRIOS
18.3.1 | 91834 | SINAPI | ELETRODUTO FLEXÍVEL CORRUGADO, PVC, DN 25 MM (3/4"), PARA CIRCUITOS TERMINAIS, INSTALADO EM FORRO - FORNECIMENTO E INSTALAÇÃO. AF_12/2015 | m | 408.3 | 8.98 | 25% | 11.23 | 4585.21
18.3.2 | 91836 | SINAPI | ELETRODUTO FLEXÍVEL CORRUGADO, PVC, DN 32 MM (1"), PARA CIRCUITOS TERMINAIS, INSTALADO EM FORRO - FORNECIMENTO E INSTALAÇÃO. AF_12/2015 | m | 174.4 | 12.09 | 25% | 15.11 | 2635.18
18.3.3 | 93008 | SINAPI | ELETRODUTO RÍGIDO ROSCÁVEL, PVC, DN 50 MM (1 1/2"), PARA REDE ENTERRADA DE DISTRIBUIÇÃO DE ENERGIA ELÉTRICA - FORNECIMENTO E INSTALAÇÃO. AF_12/2021 | m | 334.9 | 18.57 | 25% | 23.21 | 7773.03
18.3.4 | 93009 | SINAPI | ELETRODUTO RÍGIDO ROSCÁVEL, PVC, DN 60 MM (2"), PARA REDE ENTERRADA DE DISTRIBUIÇÃO DE ENERGIA ELÉTRICA - FORNECIMENTO E INSTALAÇÃO. AF_12/2021 | m | 10.2 | 27.98 | 25% | 34.98 | 356.8
18.3.5 | 93011 | SINAPI | ELETRODUTO RÍGIDO ROSCÁVEL, PVC, DN 85 MM (3"), PARA REDE ENTERRADA DE DISTRIBUIÇÃO DE ENERGIA ELÉTRICA - FORNECIMENTO E INSTALAÇÃO. AF_12/2021 | m | 40 | 48.38 | 25% | 60.48 | 2419.2
18.3.6 | 95745 | SINAPI | ELETRODUTO DE AÇO GALVANIZADO, CLASSE LEVE, DN 20 MM (3/4), APARENTE, INSTALADO EM TETO - FORNECIMENTO E INSTALAÇÃO. AF_11/2016_P | m | 29.8 | 33.51 | 25% | 41.89 | 1248.32
18.3.7 | COMP 45 | SINAPI | CAIXA DE PASSAGEM 30X30X40 COM TAMPA E DRENO BRITA | un | 11 | 153.51 | 25% | 191.89 | 2110.79
18.3.8 | 91940 | SINAPI | CAIXA RETANGULAR 4" X 2" MÉDIA (1,30 M DO PISO), PVC, INSTALADA EM PAREDE - FORNECIMENTO E INSTALAÇÃO. AF_12/2015 | un | 170 | 14.28 | 25% | 17.85 | 3034.5
18.3.9 | 91937 | SINAPI | CAIXA OCTOGONAL 3" X 3", PVC, INSTALADA EM LAJE - FORNECIMENTO E INSTALAÇÃO. AF_12/2015 | un | 100 | 11.49 | 25% | 14.36 | 1436
18.4 |  |  | CABOS E FIOS (CONDUTORES)
18.4.1 | 91926 | SINAPI | CABO DE COBRE FLEXÍVEL ISOLADO, 2,5 MM², ANTI-CHAMA 450/750 V, PARA CIRCUITOS TERMINAIS - FORNECIMENTO E INSTALAÇÃO. AF_12/2015 | m | 5871.3 | 4.05 | 25% | 5.06 | 29708.78
18.4.2 | 91928 | SINAPI | CABO DE COBRE FLEXÍVEL ISOLADO, 4 MM², ANTI-CHAMA 450/750 V, PARA CIRCUITOS TERMINAIS - FORNECIMENTO E INSTALAÇÃO. AF_12/2015 | m | 253.9 | 6.64 | 25% | 8.3 | 2107.37
18.4.3 | 91930 | SINAPI | CABO DE COBRE FLEXÍVEL ISOLADO, 6 MM², ANTI-CHAMA 450/750 V, PARA CIRCUITOS TERMINAIS - FORNECIMENTO E INSTALAÇÃO. AF_12/2015 | m | 1472.4 | 9.12 | 25% | 11.4 | 16785.36
18.4.4 | 91934 | SINAPI | CABO DE COBRE FLEXÍVEL ISOLADO, 16 MM², ANTI-CHAMA 450/750 V, PARA CIRCUITOS TERMINAIS - FORNECIMENTO E INSTALAÇÃO. AF_12/2015 | m | 34.5 | 23.04 | 25% | 28.8 | 993.6
18.4.5 | 92984 | SINAPI | CABO DE COBRE FLEXÍVEL ISOLADO, 25 MM², ANTI-CHAMA 0,6/1,0 KV, PARA REDE ENTERRADA DE DISTRIBUIÇÃO DE ENERGIA ELÉTRICA - FORNECIMENTO E INSTALAÇÃO. AF_12/2021 | m | 58.3 | 28.06 | 25% | 35.08 | 2045.16
18.4.6 | 92986 | SINAPI | CABO DE COBRE FLEXÍVEL ISOLADO, 35 MM², ANTI-CHAMA 0,6/1,0 KV, PARA REDE ENTERRADA DE DISTRIBUIÇÃO DE ENERGIA ELÉTRICA - FORNECIMENTO E INSTALAÇÃO. AF_12/2021 | m | 88.6 | 38.05 | 25% | 47.56 | 4213.82
18.4.7 | 92990 | SINAPI | CABO DE COBRE FLEXÍVEL ISOLADO, 70 MM², ANTI-CHAMA 0,6/1,0 KV, PARA REDE ENTERRADA DE DISTRIBUIÇÃO DE ENERGIA ELÉTRICA - FORNECIMENTO E INSTALAÇÃO. AF_12/2021 | m | 282.8 | 73.51 | 25% | 91.89 | 25986.49
18.4.8 | 92992 | SINAPI | CABO DE COBRE FLEXÍVEL ISOLADO, 95 MM², ANTI-CHAMA 0,6/1,0 KV, PARA REDE ENTERRADA DE DISTRIBUIÇÃO DE ENERGIA ELÉTRICA - FORNECIMENTO E INSTALAÇÃO. AF_12/2021 | m | 40 | 97.17 | 25% | 121.46 | 4858.4
18.4.9 | 92996 | SINAPI | CABO DE COBRE FLEXÍVEL ISOLADO, 150 MM², ANTI-CHAMA 0,6/1,0 KV, PARA REDE ENTERRADA DE DISTRIBUIÇÃO DE ENERGIA ELÉTRICA - FORNECIMENTO E INSTALAÇÃO. AF_12/2021 | m | 159.8 | 155.56 | 25% | 194.45 | 31073.11
18.5 |  |  | ELETROCALHAS
18.5.1 | COMP 79 | SINAPI | ELETROCALHA LISA TIPO U 150X75MM COM TAMPA, INCLUSIVE CONEXÕES - FORNECIMENTO E INSTALAÇÃO | m | 75.2 | 197.45 | 25% | 246.81 | 18560.11
18.6 |  |  | ILUMINAÇÃO E TOMADAS
18.6.1 | 91996 | SINAPI | TOMADA MÉDIA DE EMBUTIR (1 MÓDULO), 2P+T 10 A, INCLUINDO SUPORTE E PLACA - FORNECIMENTO E INSTALAÇÃO. AF_12/2015 | un | 95 | 29.35 | 25% | 36.69 | 3485.55
18.6.2 | 91997 | SINAPI | TOMADA MÉDIA DE EMBUTIR (1 MÓDULO), 2P+T 20 A, INCLUINDO SUPORTE E PLACA - FORNECIMENTO E INSTALAÇÃO. AF_12/2015 | un | 23 | 31.68 | 25% | 39.6 | 910.8
18.6.3 | 92002 | SINAPI | TOMADA MÉDIA DE EMBUTIR (2 MÓDULOS), 2P+T 10 A, SEM SUPORTE E SEM PLACA - FORNECIMENTO E INSTALAÇÃO. AF_12/2015 | un | 3 | 40.88 | 25% | 51.1 | 153.3
18.6.4 | 92023 | SINAPI | INTERRUPTOR SIMPLES (1 MÓDULO) COM 1 TOMADA DE EMBUTIR 2P+T 10 A, INCLUINDO SUPORTE E PLACA - FORNECIMENTO E INSTALAÇÃO. AF_12/2015 | un | 34 | 43.83 | 25% | 54.79 | 1862.86
18.6.5 | 91953 | SINAPI | INTERRUPTOR SIMPLES (1 MÓDULO), 10A/250V, INCLUINDO SUPORTE E PLACA - FORNECIMENTO E INSTALAÇÃO. AF_12/2015 | un | 3 | 24.72 | 25% | 30.9 | 92.7
18.6.6 | 92027 | SINAPI | INTERRUPTOR SIMPLES (2 MÓDULOS) COM 1 TOMADA DE EMBUTIR 2P+T 10 A, INCLUINDO SUPORTE E PLACA - FORNECIMENTO E INSTALAÇÃO. AF_12/2015 | un | 2 | 58.35 | 25% | 72.94 | 145.88
18.6.7 | 91967 | SINAPI | INTERRUPTOR SIMPLES (3 MÓDULOS), 10A/250V, INCLUINDO SUPORTE E PLACA - FORNECIMENTO E INSTALAÇÃO. AF_12/2015 | un | 1 | 53.77 | 25% | 67.21 | 67.21
18.6.8 | 91996 | SINAPI | TOMADA MÉDIA DE EMBUTIR (1 MÓDULO), 2P+T 10 A, INCLUINDO SUPORTE E PLACA - FORNECIMENTO E INSTALAÇÃO. AF_12/2015 - Módulo de saída de fio (para chuveiro) | un | 10 | 29.35 | 25% | 36.69 | 366.9
18.6.9 | 97586 | SINAPI | LUMINÁRIA TIPO CALHA, DE SOBREPOR, COM 2 LÂMPADAS TUBULARES FLUORESCENTES DE 36 W, COM REATOR DE PARTIDA RÁPIDA - FORNECIMENTO E INSTALAÇÃO. AF_02/2020 | un | 8 | 221.81 | 25% | 277.26 | 2218.08
18.6.10 | COMP 80 | SINAPI | LUMINÁRIAS EMBUTIR 2X16W COMPLETA - FORNECIMENTO E INSTALAÇÃO | un | 11 | 181.72 | 25% | 227.15 | 2498.65
18.6.11 | COMP 81 | SINAPI | LUMINÁRIAS EMBUTIR 2X36W COMPLETA - FORNECIMENTO E INSTALAÇÃO | un | 56 | 161.72 | 25% | 202.15 | 11320.4
18.6.12 | COMP 82 | SINAPI | LUMINÁRIA COM ALETAS EMBUTIR 2X36 COMPLETA - FORNECIMENTO E INSTALAÇÃO | un | 25 | 383.36 | 25% | 479.2 | 11980
18.6.13 | COMP 83 | SINAPI | LUMINÁRIA DE PISO, COM LÂMPADA VAPOR METÁLICO 70W - FORNECIMENTO E INSTALAÇÃO | un | 9 | 175.47 | 25% | 219.34 | 1974.06
18.6.14 | COMP 55 | SINAPI | PROJETOR EM ALUMÍNIO, C/ LÂMPADA DE VAPOR METÁLICO E FOTOCÉLULA ATÉ 150W | un | 4 | 137.49 | 25% | 171.86 | 687.44
18.6.15 | COMP 55 | SINAPI | PROJETOR EM ALUMÍNIO, C/ LÂMPADA DE VAPOR METÁLICO E FOTOCÉLULA ATÉ 250W | un | 1 | 137.49 | 25% | 171.86 | 171.86
18.6.16 | COMP 54 | SINAPI | ARANDELA PARA LÂMPADA INCANDESCENTE 60W EM ALUMÍNIO ANODIZADO E PINTADO POR PROCESSO ELETROSTÁTICO COM REFLETOR EM ALUMÍNIO ANODIZADO ALTO BRILHO | un | 8 | 114.64 | 25% | 143.3 | 1146.4
Subtotal | [8 empty] | 217564.23
19 |  |  | INSTALAÇÕES DE CLIMATIZAÇÃO
19.1 | 89865 | SINAPI | TUBO, PVC, SOLDÁVEL, DN 25MM, INSTALADO EM DRENO DE AR-CONDICIONADO - FORNECIMENTO E INSTALAÇÃO. AF_12/2014 | m | 63.9 | 13.8 | 25% | 17.25 | 1102.28
19.2 | 89485 | SINAPI | JOELHO 45 GRAUS, PVC, SOLDÁVEL, DN 25MM, INSTALADO EM PRUMADA DE ÁGUA - FORNECIMENTO E INSTALAÇÃO. AF_12/2014 | un | 12 | 5.94 | 25% | 7.43 | 89.16
19.3 | 89866 | SINAPI | JOELHO 90 GRAUS, PVC, SOLDÁVEL, DN 25MM, INSTALADO EM DRENO DE AR-CONDICIONADO - FORNECIMENTO E INSTALAÇÃO. AF_12/2014 | un | 14 | 5.25 | 25% | 6.56 | 91.84
19.4 | 89869 | SINAPI | TE, PVC, SOLDÁVEL, DN 25MM, INSTALADO EM DRENO DE AR-CONDICIONADO - FORNECIMENTO E INSTALAÇÃO. AF_12/2014 | un | 3 | 8.73 | 25% | 10.91 | 32.73
Subtotal | [8 empty] | 1316.01
20 |  |  | INSTALAÇÕES DE REDE ESTRUTURADA
20.1 |  |  | EQUIPAMENTOS PASSIVOS
20.1.1 | 98302 | SINAPI | PATCH PANEL 24 PORTAS, CATEGORIA 6 - FORNECIMENTO E INSTALAÇÃO. AF_11/2019 | un | 3 | 961.59 | 25% | 1201.99 | 3605.97
20.1.2 | COMP 84 | SINAPI | SWITCH DE 24 PORTAS - FORNECIMENTO E INSTALAÇÃO | un | 1 | 1534.73 | 25% | 1918.41 | 1918.41
20.1.3 | COMP 85 | SINAPI | GUIAS DE CABOS SIMPLES - FORNECIMENTO E INSTALAÇÃO | un | 2 | 73.1 | 25% | 91.38 | 182.76
20.1.4 | COMP 86 | SINAPI | GUIA DE CABOS VERTICAL, FECHADO - FORNECIMENTO E INSTALAÇÃO | un | 1 | 75.1 | 25% | 93.88 | 93.88
20.1.5 | COMP 87 | SINAPI | GUIA DE CABOS VERTICAL - FORNECIMENTO E INSTALAÇÃO | un | 2 | 82.87 | 25% | 103.59 | 207.18
20.1.6 | COMP 88 | SINAPI | GUIA DE CABOS SUPERIOR, FECHADO - FORNECIMENTO E INSTALAÇÃO | un | 1 | 87.6 | 25% | 109.5 | 109.5
20.1.7 | COMP 89 | SINAPI | BANDEJA DESLIZANTE PERFURADA - FORNECIMENTO E INSTALAÇÃO | un | 2 | 232.73 | 25% | 290.91 | 581.82
20.1.8 | COMP 90 | SINAPI | MINI-RACK DE PAREDE 19" X 5U X 450MM - FORNECIMENTO E INSTALAÇÃO | un | 1 | 982.73 | 25% | 1228.41 | 1228.41
20.1.9 | COMP 91 | SINAPI | ACCESS POINT WIRELESS 2.4 GHZ - 300MPBS - FORNECIMENTO E INSTALAÇÃO | un | 2 | 772.73 | 25% | 965.91 | 1931.82
20.2 |  |  | CABOS EM PAR TRANÇADOS
20.2.1 | COMP 92 | SINAPI | CABO UTP -6 (24AWG) - FORNECIMENTO E INSTALAÇÃO | m | 579 | 20.16 | 25% | 25.2 | 14590.8
20.2.2 | COMP 93 | SINAPI | CABO COAXIAL - FORNECIMENTO E INSTALAÇÃO | m | 113 | 12.63 | 25% | 15.79 | 1784.27
20.2.3 | COMP 94 | SINAPI | CABOS DE CONEXÕES – PATCH CORD CATEGORIA 6 - 2,5 METROS - FORNECIMENTO E INSTALAÇÃO | un | 19 | 45.27 | 25% | 56.59 | 1075.21
20.3 |  |  | TOMADAS
20.3.1 | 98307 | SINAPI | TOMADA DE REDE RJ45 - FORNECIMENTO E INSTALAÇÃO. AF_11/2019 | un | 19 | 47.08 | 25% | 58.85 | 1118.15
20.3.2 | COMP 56 | SINAPI | TOMADA COMPLETA TV/SAT | un | 8 | 34.48 | 25% | 43.1 | 344.8
20.3.3 | COMP 95 | SINAPI | CONECTOR EMENDA PARA CABO COAXIAL - FORNECIMENTO E INSTALAÇÃO | un | 10 | 26.54 | 25% | 33.18 | 331.8
20.4 |  |  | CAIXAS E ACESSÓRIOS
20.4.1 | COMP 53 | SINAPI | CAIXA DE PASSAGEM 30X30X30 COM TAMPA E DRENO BRITA | un | 4 | 216.2 | 25% | 270.25 | 1081
20.4.2 | 91940 | SINAPI | CAIXA RETANGULAR 4" X 2" MÉDIA (1,30 M DO PISO), PVC, INSTALADA EM PAREDE - FORNECIMENTO E INSTALAÇÃO. AF_12/2015 | un | 27 | 14.28 | 25% | 17.85 | 481.95
20.5 |  |  | ELETRODUTOS E ACESSÓRIOS
20.5.1 | 91846 | SINAPI | ELETRODUTO FLEXÍVEL CORRUGADO, PVC, DN 32 MM (1"), PARA CIRCUITOS TERMINAIS, INSTALADO EM LAJE - FORNECIMENTO E INSTALAÇÃO. AF_12/2015 | m | 15.2 | 10.08 | 25% | 12.6 | 191.52
20.5.2 | 91834 | SINAPI | ELETRODUTO FLEXÍVEL CORRUGADO, PVC, DN 25 MM (3/4"), PARA CIRCUITOS TERMINAIS, INSTALADO EM FORRO - FORNECIMENTO E INSTALAÇÃO. AF_12/2015 | m | 112.05 | 8.98 | 25% | 11.23 | 1258.32
20.5.3 | 91869 | SINAPI | ELETRODUTO RÍGIDO ROSCÁVEL, PVC, DN 40 MM (1 1/4"), PARA CIRCUITOS TERMINAIS, INSTALADO EM LAJE - FORNECIMENTO E INSTALAÇÃO. AF_12/2015 | m | 4.8 | 18.28 | 25% | 22.85 | 109.68
20.5.4 | 95746 | SINAPI | ELETRODUTO DE AÇO GALVANIZADO, CLASSE LEVE, DN 25 MM (1), APARENTE, INSTALADO EM TETO - FORNECIMENTO E INSTALAÇÃO. AF_11/2016_P | m | 55.2 | 42.19 | 25% | 52.74 | 2911.25
20.5.5 | COMP 96 | SINAPI | ELETROCALHA LISA COM TAMPA 100 X 50 MM, INCLUSIVE CONEXÕES - FORNECIMENTO E INSTALAÇÃO | m | 51.65 | 147.35 | 25% | 184.19 | 9513.41
Subtotal | [8 empty] | 44651.91
21 |  |  | SISTEMA DE EXAUSTÃO MECÂNICA
21.1 | COMP 97 | SINAPI | COIFA DE CENTRO EM AÇO INOX DE 1200X900X600 MM, DUTO DE LIGAÇÃO E CHAPÉU CHINES - FORNECIMENTO E INSTALAÇÃO | un | 1 | 2184.91 | 25% | 2731.14 | 2731.14
21.2 | COMP 98 | SINAPI | EXAUSTOR AXIAL INTERNO VAZÃO 40M³/MIN. - FORNECIMENTO E INSTALAÇÃO | un | 1 | 534.91 | 25% | 668.64 | 668.64
Subtotal | [8 empty] | 3399.78
22 |  |  | SISTEMA DE PROTEÇÃO CONTRA DESCARGAS ATMOSFÉRICAS (SPDA)
22.1 | 96989 | SINAPI | CAPTOR TIPO FRANKLIN PARA SPDA - FORNECIMENTO E INSTALAÇÃO. AF_12/2017 | un | 1 | 141.3 | 25% | 176.63 | 176.63
22.2 | COMP 52 | SINAPI | VERGALHÃO CA - 25 # 10mm | m | 108.6 | 14.18 | 25% | 17.73 | 1925.48
22.3 | 98463 | SINAPI | SUPORTE ISOLADOR PARA CORDOALHA DE COBRE - FORNECIMENTO E INSTALAÇÃO. AF_12/2017 | un | 11 | 22.27 | 25% | 27.84 | 306.24
22.4 | COMP 64 | SINAPI | ABRACADEIRA EM ACO PARA AMARRACAO DE ELETRODUTOS, TIPO U SIMPLES, COM 2" - FORNECIMENTO E INSTALAÇÃO | un | 4 | 6.39 | 25% | 7.99 | 31.96
22.5 | 98463 | SINAPI | SUPORTE ISOLADOR PARA CORDOALHA DE COBRE - FORNECIMENTO E INSTALAÇÃO. AF_12/2017 | un | 33 | 22.27 | 25% | 27.84 | 918.72
22.6 | COMP 99 | SINAPI | CAIXA DE EQUALIZAÇÃO DE POTÊNCIAS 200X200MM EM AÇO COM BARRAMENTO, EXPESSURA 6 MM - FORNECIMENTO E INSTALAÇÃO | un | 1 | 692.9 | 25% | 866.13 | 866.13
22.7 | 93358 | SINAPI | ESCAVAÇÃO MANUAL DE VALA COM PROFUNDIDADE MENOR OU IGUAL A 1,30 M. AF_02/2021 | m³ | 26.18 | 74.53 | 25% | 93.16 | 2438.93
22.8 | 93382 | SINAPI | REATERRO MANUAL DE VALAS COM COMPACTAÇÃO MECANIZADA. AF_04/2016 | m³ | 26.18 | 30.58 | 25% | 38.23 | 1000.86
22.9 | 96985 | SINAPI | HASTE DE ATERRAMENTO 5/8 PARA SPDA - FORNECIMENTO E INSTALAÇÃO. AF_12/2017 | un | 11 | 100.88 | 25% | 126.1 | 1387.1
22.10 | 96971 | SINAPI | CORDOALHA DE COBRE NU 16 MM², NÃO ENTERRADA, COM ISOLADOR - FORNECIMENTO E INSTALAÇÃO. AF_12/2017 | m | 26 | 31.96 | 25% | 39.95 | 1038.7
22.11 | 96973 | SINAPI | CORDOALHA DE COBRE NU 35 MM², NÃO ENTERRADA, COM ISOLADOR - FORNECIMENTO E INSTALAÇÃO. AF_12/2017 | m | 261 | 57.73 | 25% | 72.16 | 18833.76
22.12 | 96974 | SINAPI | CORDOALHA DE COBRE NU 50 MM², NÃO ENTERRADA, COM ISOLADOR - FORNECIMENTO E INSTALAÇÃO. AF_12/2017 | m | 174.5 | 74.82 | 25% | 93.53 | 16320.99
22.13 | 98111 | SINAPI | CAIXA DE INSPEÇÃO PARA ATERRAMENTO, CIRCULAR, EM POLIETILENO, DIÂMETRO INTERNO = 0,3 M. AF_12/2020 | un | 11 | 57.58 | 25% | 71.98 | 791.78
22.14 | COMP 57 | SINAPI | TERMINAL OU CONECTOR PDE PRESSÃO PARA CABO 35 MM² | un | 251 | 20.52 | 25% | 25.65 | 6438.15
22.15 | COMP 66 | SINAPI | SOLDA EXOTÉRMICA | un | 22 | 39.63 | 25% | 49.54 | 1089.88
Subtotal | [8 empty] | 53565.31
23 |  |  | SERVIÇOS COMPLEMENTARES
23.1 |  |  | GERAIS
23.1.1 | COMP 51 | SINAPI | CONJUNTO DE MASTROS PARA BANDEIRA EM TUBO FERRO GALVANIOZADO TELESCÓPICO (alt= 7m (3mx2" + 4mx1 1/2") | un | 1 | 4069.64 | 25% | 5087.05 | 5087.05
23.1.2 | COMP 58 | SINAPI | BANCADA EM GRANITO CINZA ANDORINHA - ESPESSURA 2CM, CONFORME PROJETO | m² | 42.96 | 552.07 | 25% | 690.09 | 29646.27
23.1.3 | COMP 59 | SINAPI | PRATELEIRA, ACABAMENTOS EM GRANITO CINZA ANDORINHA - ESPESSURA 2CM, CONFORME PROJETO | m² | 26.89 | 589.22 | 25% | 736.53 | 19805.29
23.1.4 | COMP 60 | SINAPI | PRATELEIRAS E ESCANINHOS EM MDF | m² | 30.15 | 145.88 | 25% | 182.35 | 5497.85
23.1.5 | COMP 61 | SINAPI | BANCOS DE CONCRETO | m² | 9.32 | 259.99 | 25% | 324.99 | 3028.91
23.1.6 | 101965 | SINAPI | PEITORIL LINEAR EM GRANITO OU MÁRMORE, L = 17CM, COMPRIMENTO DE ATÉ 2M, ASSENTADO COM ARGAMASSA 1:6 COM ADITIVO. AF_11/2020 | m | 79.65 | 99.73 | 25% | 124.66 | 9929.17
23.1.7 | 100862 | SINAPI | SUPORTE MÃO FRANCESA EM ACO, ABAS IGUAIS 40 CM, CAPACIDADE MINIMA 70 KG, BRANCO - FORNECIMENTO E INSTALAÇÃO. AF_01/2020 | un | 148 | 53.64 | 25% | 67.05 | 9923.4
23.1.8 | COMP 100 | SINAPI | FITA ADESIVA ANTIDERRAPANTE 50MM PARA DEGRAUS DOS BANHEIROS - FORNECIMENTO E INSTALAÇÃO | un | 1 | 64.86 | 25% | 81.08 | 81.08
23.1.9 | COMP 50 | SINAPI | CORRIMÃO DUPLA ALTURA EM AÇO INOX 1 1/2" | m | 4.12 | 159.89 | 25% | 199.86 | 823.42
23.2 |  |  | CAIXA DÁGUA - 15.000L
23.2.1 | COT - 36 | COTAÇÃO | Reservatório de chapa de aço carbono e solda interna e externa, com boca de inspeção e sistema de ancoragem, conforme projeto | un | 1 | 59500 | 14.52% | 68139.4 | 68139.4
23.2.2 | COMP 49 | SINAPI | ESCADA TIPO MARINHEIRO EM ACO CA-50 9,52MM INCLUSO PINTURA COM FUNDO ANTICORROSIVO TIPO ZARCAO | m | 17.6 | 57.37 | 25% | 71.71 | 1262.1
23.2.3 | 99837 | SINAPI | GUARDA-CORPO DE AÇO GALVANIZADO DE 1,0" ESPAÇADOS DE 1,20M, TRAVESSA SUPERIOR DE 1.1/2", GRADIL FORMADO POR0M, MONTANTES TUBULARES DE 1.1/4 TUBOS HORIZONTAIS DE 1" E VERTICAIS DE 3/4", FIXADO COM CHUMBADOR MECÂNICO. AF_04/2019_P | m | 4 | 657.67 | 25% | 822.09 | 3288.36
23.2.4 | 100716 | SINAPI | JATEAMENTO ABRASIVO COM GRANALHA DE AÇO EM PERFIL METÁLICO EM FÁBRICA. AF_01/2020 | m² | 101.8 | 28.23 | 25% | 35.29 | 3592.52
23.2.5 | COMP 47 | SINAPI | ACABAMENTO INTERNO: DUAS DEMÃO DE ESPESSURA SECA DE PRIMER EPÓXI | m² | 50.9 | 107.17 | 25% | 133.96 | 6818.56
23.2.6 | COMP 48 | SINAPI | ACABAMENTO EXTERNO: DUAS DEMÃO DE ESPESSURA SECA DE PRIMER EPÓXI | m² | 50.9 | 107.17 | 25% | 133.96 | 6818.56
23.2.7 | COMP 46 | SINAPI | PINTURA EXTERNA : UMA DEMÃO DE POLIURETANO NA COR AMARELO | m² | 50.9 | 50.73 | 25% | 63.41 | 3227.57
Subtotal | [8 empty] | 176969.51
24 |  |  | SERVIÇOS FINAIS
24.1 | 99803 | SINAPI | LIMPEZA DE PISO CERÂMICO OU PORCELANATO COM PANO ÚMIDO. AF_04/2019 | m² | 891.68 | 1.82 | 25% | 2.28 | 2033.03
24.2 | COMP 62 | SINAPI | PLACA DE INAUGURAÇÃO METÁLICA 0,47X0,57 M | un | 1 | 958.04 | 25% | 1197.55 | 1197.55
Subtotal | [8 empty] | 3230.58
|  |  | Valor TOTAL com BDI | [5 empty] | 2167004.06
LUCAS MAZZOLENI PINTO
ENGENHEIRO CIVIL
CREA/RS 212650

## CRONOGRAMA
MINISTÉRIO DA EDUCAÇÃO
PREFEITURA MUNICIPAL DE SÃO VICENTE DO SUL
SECRETARIA DE FINANÇAS
SETOR DE PLANEJAMENTO
Obra: Creche Pandorga
Tipo da Obra: Proinfância - Tipo 2- opção 220V com blocos
Endereço: Rua Dr. Manoel Cipriano D'avila, n° 349, Centro, São Vicente do Sul/RS
Data: 29/08/2022
Data de preço: maio/2022 não desoneração | [6 empty] | BDI : | 25%
Unidade federativa:
Planilha Orçamentária
Cronograma Físico-Financeiro
ITEM | DESCRIÇÃO DOS SERVIÇOS | VALOR (R$) | % ITEM | 1 | 2 | 3 | 4 | 5 | 6 | 7 | 8 | 9 | 10 | 11 | 12
1 | ADMINISTRAÇÃO LOCAL | 61292.7 | 2.828% | 8.33% | 8.33% | 8.33% | 8.33% | 8.33% | 8.33% | 8.33% | 8.33% | 8.34% | 8.34% | 8.34% | 8.34%
|  |  |  | 5105.6819 | 5105.6819 | 5105.6819 | 5105.6819 | 5105.6819 | 5105.6819 | 5105.6819 | 5105.6819 | 5111.8112 | 5111.8112 | 5111.8112 | 5111.8112
2 | SERVIÇOS PRELIMINARES | 69143.28 | 3.191% | 1: 100%
|  |  |  | 69143.28 | 0 | 0 | 0 | 0 | 0 | 0 | 0 | 0 | 0 | 0 | 0
3 | MOVIMENTO DE TERRA PARA FUNDAÇÕES | 2407.49 | 0.1111% | 2: 100%
|  |  |  | 0 | 2407.49 | 0 | 0 | 0 | 0 | 0 | 0 | 0 | 0 | 0 | 0
4 | FUNDAÇÕES | 24989.23 | 1.153% | 2: 50%; 3: 50%
|  |  |  | 0 | 12494.615 | 12494.615 | 0 | 0 | 0 | 0 | 0 | 0 | 0 | 0 | 0
5 | SUPERESTRUTURA | 9120.04 | 0.4209% | 1: 20%; 2: 40%; 3: 40%
|  |  |  | 1824.008 | 3648.016 | 3648.016 | 0 | 0 | 0 | 0 | 0 | 0 | 0 | 0 | 0
6 | SISTEMA DE VEDAÇÃO VERTICAL | 16766.12 | 0.7737% | 2: 20%; 3: 40%; 4: 20%; 5: 20%
|  |  |  | 0 | 3353.224 | 6706.448 | 3353.224 | 3353.224 | 0 | 0 | 0 | 0 | 0 | 0 | 0
7 | ESQUADRIAS | 261189.91 | 12.05% | 4: 20%; 5: 50%; 6: 30%
|  |  |  | 0 | 0 | 0 | 52237.982 | 130594.955 | 78356.973 | 0 | 0 | 0 | 0 | 0 | 0
8 | SISTEMAS DE COBERTURA | 520809.15 | 24.03% | 4: 15%; 5: 45%; 6: 20%; 7: 20%
|  |  |  | 0 | 0 | 0 | 78121.3725 | 234364.1175 | 104161.83 | 104161.83 | 0 | 0 | 0 | 0 | 0
9 | REVESTIMENTOS INTERNO E EXTERNO | 184114.76 | 8.496% | 1: 10%; 2: 10%; 3: 30%; 4: 30%; 5: 10%; 6: 10%
|  |  |  | 18411.476 | 18411.476 | 55234.428 | 55234.428 | 18411.476 | 18411.476 | 0 | 0 | 0 | 0 | 0 | 0
10 | SISTEMAS DE PISOS | 161458.38 | 7.451% | 4: 10%; 5: 10%; 6: 20%; 7: 30%; 8: 20%; 9: 10%
|  |  |  | 0 | 0 | 0 | 16145.838 | 16145.838 | 32291.676 | 48437.514 | 32291.676 | 16145.838 | 0 | 0 | 0
11 | PINTURAS E ACABAMENTOS | 136953.67 | 6.32% | 9: 20%; 10: 30%; 11: 40%; 12: 10%
|  |  |  | 0 | 0 | 0 | 0 | 0 | 0 | 0 | 0 | 27390.734 | 41086.101 | 54781.468 | 13695.367
12 | INSTALAÇÃO HIDRÁULICA | 51262.43 | 2.366% | 3: 5%; 4: 5%; 5: 20%; 6: 20%; 7: 30%; 8: 10%; 11: 10%
|  |  |  | 0 | 0 | 2563.1215 | 2563.1215 | 10252.486 | 10252.486 | 15378.729 | 5126.243 | 0 | 0 | 5126.243 | 0
13 | DRENAGEM DE ÁGUAS PLUVIAIS | 16377.43 | 0.7558% | 4: 20%; 5: 20%; 6: 20%; 7: 20%; 8: 20%
|  |  |  | 0 | 0 | 0 | 3275.486 | 3275.486 | 3275.486 | 3275.486 | 3275.486 | 0 | 0 | 0 | 0
14 | INSTALAÇÃO SANITÁRIA | 46836.01 | 2.161% |  |  | 10% | 10% | 10% | 15% | 20% | 20% | 15% |  | 20%
|  |  |  | 0 | 0 | 4683.601 | 4683.601 | 4683.601 | 7025.4015 | 9367.202 | 9367.202 | 7025.4015 | 0 | 9367.202 | 0
15 | LOUÇAS, ACESSÓRIOS E METAIS | 58475.04 | 2.698% | 9: 20%; 10: 20%; 11: 60%
|  |  |  | 0 | 0 | 0 | 0 | 0 | 0 | 0 | 0 | 11695.008 | 11695.008 | 35085.024 | 0
16 | INSTALAÇÃO DE GÁS COMBUSTÍVEL | 6658.11 | 0.3072% | 9: 30%; 10: 30%; 11: 40%
|  |  |  | 0 | 0 | 0 | 0 | 0 | 0 | 0 | 0 | 1997.433 | 1997.433 | 2663.244 | 0
17 | SISTEMA DE PROTEÇÃO CONTRA INCÊNDIO | 38452.98 | 1.774% | 7: 10%; 8: 10%; 9: 20%; 10: 30%; 11: 30%
|  |  |  | 0 | 0 | 0 | 0 | 0 | 0 | 3845.298 | 3845.298 | 7690.596 | 11535.894 | 11535.894 | 0
18 | INSTALAÇÃO ELÉTRICA - 220V | 217564.23 | 10.04% | 4: 5%; 5: 5%; 6: 10%; 7: 10%; 8: 35%; 11: 30%; 12: 5%
|  |  |  | 0 | 0 | 0 | 10878.2115 | 10878.2115 | 21756.423 | 21756.423 | 76147.4805 | 0 | 0 | 65269.269 | 10878.2115
19 | INSTALAÇÕES DE CLIMATIZAÇÃO | 1316.01 | 0.06073% | 10: 30%; 11: 20%; 12: 50%
|  |  |  | 0 | 0 | 0 | 0 | 0 | 0 | 0 | 0 | 0 | 394.803 | 263.202 | 658.005
20 | INSTALAÇÕES DE REDE ESTRUTURADA | 44651.91 | 2.061% | 10: 30%; 11: 40%; 12: 30%
|  |  |  | 0 | 0 | 0 | 0 | 0 | 0 | 0 | 0 | 0 | 13395.573 | 17860.764 | 13395.573
21 | SISTEMA DE EXAUSTÃO MECÂNICA | 3399.78 | 0.1569% | 10: 20%; 11: 30%; 12: 50%
|  |  |  | 0 | 0 | 0 | 0 | 0 | 0 | 0 | 0 | 0 | 679.956 | 1019.934 | 1699.89
22 | SISTEMA DE PROTEÇÃO CONTRA DESCARGAS ATMOSFÉRICAS (SPDA) | 53565.31 | 2.472% | 4: 5%; 5: 15%; 10: 20%; 11: 40%; 12: 20%
|  |  |  | 0 | 0 | 0 | 2678.2655 | 8034.7965 | 0 | 0 | 0 | 0 | 10713.062 | 21426.124 | 10713.062
23 | SERVIÇOS COMPLEMENTARES | 176969.51 | 8.167% | 3: 15%; 4: 25%; 10: 15%; 11: 30%; 12: 15%
|  |  |  | 0 | 0 | 26545.4265 | 44242.3775 | 0 | 0 | 0 | 0 | 0 | 26545.4265 | 53090.853 | 26545.4265
24 | SERVIÇOS FINAIS | 3230.58 | 0.1491% | 11: 30%; 12: 70%
|  |  |  | 0 | 0 | 0 | 0 | 0 | 0 | 0 | 0 | 0 | 0 | 969.174 | 2261.406
Valores totais |  | 2167004.06 | 100% | 94484.4459 | 45420.5029 | 116981.3379 | 278519.5894 | 445099.8734 | 280637.4334 | 211328.1639 | 135159.0674 | 77056.8217 | 123155.0677 | 283570.2062 | 84958.7522
__________________________________________________
LUCAS MAZZOLENI PINTO
ENGENHEIRO CIVIL
CREA/RS 212650

## BDI
PLANILHA DE COMPOSIÇÃO DO BDI
COMPOSIÇÃO DO B.D.I. 1
| AC =Taxa de Administração Central |  | 5.5%
| S = Taxa de Seguros |  | 0.8%
| R+G = Taxa de Riscos e Garantias |  | 1.27%
| DF = Taxa de Despesas Financeiras |  | 1.23%
| L = Taxa Lucro |  | 8.3%
| I = Taxa de Incidência de Impostos* |  | 5.65%
|  | PIS | 0.65%
|  | COFINS | 3%
|  | ISS | 2%
| BDI utilizado |  | 25%
* soma dos impostos (ISS, PIS, COFINS)
COMPOSIÇÃO DO B.D.I. 2
| AC =Taxa de Administração Central |  | 3.45%
| S = Taxa de Seguros |  | 0.48%
| R+G = Taxa de Riscos e Garantias |  | 0.85%
| DF = Taxa de Despesas Financeiras |  | 0.19%
| L = Taxa Lucro |  | 5.11%
| I = Taxa de Incidência de Impostos* |  | 3.65%
|  | PIS | 0.65%
|  | COFINS | 3%
|  | ISS | 0%
| BDI utilizado |  | 14.52%
* soma dos impostos (ISS, PIS, COFINS)
São Vicente do Sul/RS, 29 de agosto de 2022
Responsável Técnico
Lucas Mazzoleni Pinto
Engenheiro Civil
CREA/RS 212.650