## Orçamento Sintético
|  |  | Obra | Bancos |  | B.D.I. |  | Encargos Sociais
|  |  | PREFEITURA MUNICIPAL DE SÃO VICENTE DO SUL-RS | SINAPI - 09/2024 - Rio Grande do Sul |  | 22,88% |  | Não Desonerado: embutido nos preços unitário dos insumos de mão de obra, de acordo com as bases.
Orçamento Sintético
Item | Código | Banco | Descrição | Und | Quant. | Valor Unit | Valor Unit com BDI | Total | Peso (%)
1 |  |  | SERVIÇOS PRELIMINARES |  | 1 |  | 1399.76 | 1399.76 | 0.7994%
1.1 | RIO01 | Próprio | PLACA DE OBRA EM CHAPA DE ACO GALVANIZADO | UN | 0.96 | 323.76 | 397.83 | 381.91 | 0.2181%
1.2 | 97633 | SINAPI | DEMOLIÇÃO DE REVESTIMENTO CERÂMICO, DE FORMA MANUAL, SEM REAPROVEITAMENTO. AF_09/2023 | m² | 10 | 23.41 | 28.76 | 287.6 | 0.1642%
1.3 | 96523 | SINAPI | ESCAVAÇÃO MANUAL PARA BLOCO DE COROAMENTO OU SAPATA (INCLUINDO ESCAVAÇÃO PARA COLOCAÇÃO DE FÔRMAS). AF_01/2024 | m³ | 2.5 | 95.7 | 117.59 | 293.97 | 0.1679%
1.4 | 94319 | SINAPI | ATERRO MANUAL DE VALAS COM SOLO ARGILO-ARENOSO. AF_08/2023 | m³ | 2.5 | 70.09 | 86.12 | 215.3 | 0.123%
1.5 | 97621 | SINAPI | DEMOLIÇÃO DE ALVENARIA DE BLOCO FURADO, DE FORMA MANUAL, COM REAPROVEITAMENTO. AF_09/2023 | m³ | 1.5 | 119.89 | 147.32 | 220.98 | 0.1262%
2 |  |  | FUNDAÇÕES |  | 1 |  | 1995.06 | 1995.06 | 1.139%
2.1 | 96545 | SINAPI | ARMAÇÃO DE BLOCO UTILIZANDO AÇO CA-50 DE 8 MM - MONTAGEM. AF_01/2024 | KG | 25.3 | 14.67 | 18.02 | 455.9 | 0.2604%
2.2 | 96543 | SINAPI | ARMAÇÃO DE BLOCO UTILIZANDO AÇO CA-60 DE 5 MM - MONTAGEM. AF_01/2024 | KG | 23.3 | 18.54 | 22.78 | 530.77 | 0.3031%
2.3 | 94964 | SINAPI | CONCRETO FCK = 20MPA, TRAÇO 1:2,7:3 (EM MASSA SECA DE CIMENTO/ AREIA MÉDIA/ BRITA 1) - PREPARO MECÂNICO COM BETONEIRA 400 L. AF_05/2021 | m³ | 1.8 | 455.91 | 560.22 | 1008.39 | 0.5759%
3 |  |  | CALÇADAS E RAMPAS |  | 1 |  | 23839.75 | 23839.75 | 13.61%
3.1 | 103334 | SINAPI | ALVENARIA DE VEDAÇÃO DE BLOCOS CERÂMICOS FURADOS NA HORIZONTAL DE 14X9X19 CM (ESPESSURA 14 CM, BLOCO DEITADO) E ARGAMASSA DE ASSENTAMENTO COM PREPARO EM BETONEIRA. AF_12/2021 | m² | 35.4 | 135.16 | 166.08 | 5879.23 | 3.357%
3.2 | 96622 | SINAPI | LASTRO COM MATERIAL GRANULAR, APLICADO EM PISOS OU LAJES SOBRE SOLO, ESPESSURA DE *5 CM*. AF_01/2024 | m³ | 1.8 | 175.95 | 216.2 | 389.16 | 0.2222%
3.3 | 87775 | SINAPI | EMBOÇO OU MASSA ÚNICA EM ARGAMASSA TRAÇO 1:2:8, PREPARO MECÂNICO COM BETONEIRA 400 L, APLICADA MANUALMENTE EM PANOS DE FACHADA COM PRESENÇA DE VÃOS, ESPESSURA DE 25 MM. AF_08/2022 | m² | 73.8 | 52.35 | 64.32 | 4746.81 | 2.711%
3.4 | 94992 | SINAPI | EXECUÇÃO DE PASSEIO (CALÇADA) OU PISO DE CONCRETO COM CONCRETO MOLDADO IN LOCO, FEITO EM OBRA, ACABAMENTO CONVENCIONAL, ESPESSURA 6 CM, ARMADO. AF_08/2022 | m² | 49.71 | 72.41 | 88.97 | 4422.69 | 2.526%
3.5 | 104658 | SINAPI | PISO PODOTÁTIL DE ALERTA OU DIRECIONAL, DE CONCRETO, ASSENTADO SOBRE ARGAMASSA. AF_03/2024 | m² | 2.7 | 128.53 | 157.93 | 426.41 | 0.2435%
3.6 | 102073 | SINAPI | ESCADA EM CONCRETO ARMADO MOLDADO IN LOCO, FCK 25 MPA, COM 1 LANCE E LAJE PLANA, FÔRMA EM CHAPA DE MADEIRA COMPENSADA RESINADA. AF_11/2020_PA | m³ | 1.905 | 3407.06 | 4186.59 | 7975.45 | 4.555%
4 |  |  | REVESTIMENTOS |  | 1 |  | 27029.74 | 27029.74 | 15.44%
4.1 | 87273 | SINAPI | REVESTIMENTO CERÂMICO PARA PAREDES INTERNAS COM PLACAS TIPO ESMALTADA DE DIMENSÕES 33X45 CM APLICADAS NA ALTURA INTEIRA DAS PAREDES. AF_02/2023_PE | m² | 50 | 60.94 | 74.88 | 3744 | 2.138%
4.2 | 87262 | SINAPI | REVESTIMENTO CERÂMICO PARA PISO COM PLACAS TIPO PORCELANATO DE DIMENSÕES 60X60 CM APLICADA EM AMBIENTES DE ÁREA ENTRE 5 M² E 10 M². AF_02/2023_PE | m² | 134.15 | 135.69 | 166.73 | 22366.82 | 12.77%
4.3 | 99804 | SINAPI | LIMPEZA DE PISO CERÂMICO OU PORCELANATO UTILIZANDO DETERGENTE NEUTRO E ESCOVAÇÃO MANUAL. AF_04/2019 | m² | 134.15 | 5.58 | 6.85 | 918.92 | 0.5248%
5 |  |  | PINTURA |  | 1 |  | 41260.57 | 41260.57 | 23.56%
5.1 | 100718 | SINAPI | COLOCAÇÃO DE FITA PROTETORA PARA PINTURA. AF_01/2020 | M | 300 | 1.34 | 1.64 | 492 | 0.281%
5.2 | 88495 | SINAPI | EMASSAMENTO COM MASSA LÁTEX, APLICAÇÃO EM PAREDE, UMA DEMÃO, LIXAMENTO MANUAL. AF_04/2023 | m² | 1223.8 | 11.49 | 14.11 | 17267.81 | 9.861%
5.3 | 88485 | SINAPI | FUNDO SELADOR ACRÍLICO, APLICAÇÃO MANUAL EM PAREDE, UMA DEMÃO. AF_04/2023 | m² | 1150 | 3.47 | 4.26 | 4899 | 2.798%
5.4 | 88489 | SINAPI | PINTURA LÁTEX ACRÍLICA PREMIUM, APLICAÇÃO MANUAL EM PAREDES, DUAS DEMÃOS. AF_04/2023 | m² | 1223.8 | 12.37 | 15.2 | 18601.76 | 10.62%
6 |  |  | OUTRAS INSTALAÇÕES |  | 1 |  | 28909.33 | 28909.33 | 16.51%
6.1 | 99837 | SINAPI | GUARDA-CORPO DE AÇO GALVANIZADO DE 1,10M, MONTANTES TUBULARES DE 1.1/4" ESPAÇADOS DE 1,20M, TRAVESSA SUPERIOR DE 1.1/2", GRADIL FORMADO POR TUBOS HORIZONTAIS DE 1" E VERTICAIS DE 3/4", FIXADO COM CHUMBADOR MECÂNICO. AF_04/2019_PS | M | 45.5 | 517.07 | 635.37 | 28909.33 | 16.51%
7 |  |  | COBERTURA |  | 1 |  | 50446.58 | 50446.58 | 28.81%
7.1 | 97647 | SINAPI | REMOÇÃO DE TELHAS DE FIBROCIMENTO METÁLICA E CERÂMICA, DE FORMA MANUAL, SEM REAPROVEITAMENTO. AF_09/2023 | m² | 417.65 | 3.63 | 4.46 | 1862.71 | 1.064%
7.2 | 92543 | SINAPI | TRAMA DE MADEIRA COMPOSTA POR TERÇAS PARA TELHADOS DE ATÉ 2 ÁGUAS PARA TELHA ONDULADA DE FIBROCIMENTO, METÁLICA, PLÁSTICA OU TERMOACÚSTICA, INCLUSO TRANSPORTE VERTICAL. AF_07/2019 | m² | 417.65 | 14.53 | 17.85 | 7455.05 | 4.257%
7.3 | 94213 | SINAPI | TELHAMENTO COM TELHA DE AÇO/ALUMÍNIO E = 0,5 MM, COM ATÉ 2 ÁGUAS, INCLUSO IÇAMENTO. AF_07/2019 | m² | 420 | 52.64 | 64.68 | 27165.6 | 15.51%
7.4 | 94223 | SINAPI | CUMEEIRA PARA TELHA DE FIBROCIMENTO ONDULADA E = 6 MM, INCLUSO ACESSÓRIOS DE FIXAÇÃO E IÇAMENTO. AF_07/2019 | M | 38 | 71.37 | 87.69 | 3332.22 | 1.903%
7.5 | 94228 | SINAPI | CALHA EM CHAPA DE AÇO GALVANIZADO NÚMERO 24, DESENVOLVIMENTO DE 50 CM, INCLUSO TRANSPORTE VERTICAL. AF_07/2019 | M | 100 | 86.52 | 106.31 | 10631 | 6.071%
8 |  |  | SERVIÇOS FINAIS |  | 1 |  | 226.83 | 226.83 | 0.1295%
8.1 | 99820 | SINAPI | LIMPEZA DE JANELA INTEIRAMENTE DE VIDRO. AF_04/2019 | m² | 55 | 2.03 | 2.49 | 136.95 | 0.07821%
8.2 | 99802 | SINAPI | LIMPEZA DE PISO CERÂMICO OU PORCELANATO COM VASSOURA A SECO. AF_04/2019 | m² | 134.15 | 0.55 | 0.67 | 89.88 | 0.05133%
[5 empty] | Total sem BDI |  | 142524.93
[5 empty] | Total do BDI |  | 32582.69
[5 empty] | Total Geral |  | 175107.62
_______________________________________________________________ LUCAS FERNANDES RESPONSÁVEL TÉCNICO