## Orçamento Sintético
|  |  | Obra | Bancos |  |  | B.D.I. |  |  | Encargos Sociais
|  |  | PONTE PASSO DO FRANÇA / RIO JAGUARI / S 29° 38’ 09”; O 54° 49’ 17” / DIVISA SÃO VICENTE DO SUL E SÃO FRANCISCO DE ASSIS / RS_VELOCIDADE ÁGUA 4m/s _Correções Defesa Civil 11.03.26 | SINAPI - 01/2026 - Rio Grande do Sul SBC - 03/2026 - Rio Grande do Sul SICRO3 - 10/2025 - Rio Grande do Sul IOPES - 12/2025 - Espírito Santo |  |  | 20,93% |  |  | Não Desonerado: Horista: 112,84% Mensalista: 69,95%
Planilha Orçamentária Sintética Com Valor do Material e da Mão de Obra
Item | Código | Banco | Descrição | Und | Quant. | Valor Unit | Valor Unit com BDI |  |  | Total |  |  | Peso (%)
[7 empty] | M. O. | MAT. | Total | M. O. | MAT. | Total
1 |  |  | SERVIÇOS TÉCNICOS E PRELIMINARES | [8 empty] | 491947.82 | 8.341%
1.1 |  |  | ADMINISTRAÇÃO LOCAL DA OBRA | [8 empty] | 353892.36 | 6%
1.1.1 | 00002707 | SINAPI | ENGENHEIRO CIVIL DE OBRA PLENO (HORISTA) | H | 720 | 139.9 | 169.18 | 0 | 169.18 | 121809.6 | 0 | 121809.6 | 2.065%
1.1.2 | P9869 | SICRO3 | ENCARREGADO DE OBRAS DE ARTES ESPECIAIS | mês | 12 | 8552.5693 | 10342.61 | 0 | 10342.61 | 124111.32 | 0 | 124111.32 | 2.104%
1.1.3 | P9827 | SICRO3 | VIGIA | mês | 12 | 5359.3282 | 6481.02 | 0 | 6481.02 | 77772.24 | 0 | 77772.24 | 1.319%
1.1.4 | 00040943 | SINAPI | TECNICO EM SEGURANCA DO TRABALHO (HORISTA) | H | 480 | 41.47 | 50.14 | 0 | 50.14 | 24067.2 | 0 | 24067.2 | 0.4081%
1.1.5 | 00007592 | SINAPI | TOPOGRAFO (HORISTA) | H | 120 | 42.26 | 51.1 | 0 | 51.1 | 6132 | 0 | 6132 | 0.104%
1.2 |  |  | SERVIÇOS TÉCNICOS | [8 empty] | 54149.5 | 0.9181%
1.2.1 | EM PONTE_IN_03 | Próprio | PROJETO ESTRUTURAL DE PONTE/VIADUTO (EXTENSÃO ATÉ 200M) - TABELA DE REFERÊNCIA DE PREÇO DE PROJETOS DO DAER-RS 2021: DISPONÍVEL EM https://www.daer.rs.gov.br/upload/arquivos/202109/27181957-tabela-projeto-21.pdf | m² | 540.63 | 100.16 | 0 | 100.16 | 100.16 | 0 | 54149.5 | 54149.5 | 0.9181%
1.3 |  |  | INSTALAÇÕES PROVISÓRIAS E CANTEIRO DE OBRAS | [8 empty] | 83905.96 | 1.423%
1.3.1 | 103689 | SINAPI | FORNECIMENTO E INSTALAÇÃO DE PLACA DE OBRA COM CHAPA GALVANIZADA E ESTRUTURA DE MADEIRA. AF_03/2022_PS | m² | 4 | 462.96 | 41.35 | 518.5 | 559.85 | 165.4 | 2074 | 2239.4 | 0.03797%
1.3.2 | 93207 | SINAPI | EXECUÇÃO DE ESCRITÓRIO EM CANTEIRO DE OBRA EM CHAPA DE MADEIRA COMPENSADA, NÃO INCLUSO MOBILIÁRIO E EQUIPAMENTOS. AF_02/2016 | m² | 10 | 1159.15 | 309.76 | 1092 | 1401.76 | 3097.6 | 10920 | 14017.6 | 0.2377%
1.3.3 | 93212 | SINAPI | EXECUÇÃO DE SANITÁRIO E VESTIÁRIO EM CANTEIRO DE OBRA EM CHAPA DE MADEIRA COMPENSADA, NÃO INCLUSO MOBILIÁRIO. AF_02/2016 | m² | 15 | 1050.15 | 318.85 | 951.09 | 1269.94 | 4782.75 | 14266.35 | 19049.1 | 0.323%
1.3.4 | 93210 | SINAPI | EXECUÇÃO DE REFEITÓRIO EM CANTEIRO DE OBRA EM CHAPA DE MADEIRA COMPENSADA, NÃO INCLUSO MOBILIÁRIO E EQUIPAMENTOS. AF_02/2016 | m² | 15 | 667.63 | 193.85 | 613.51 | 807.36 | 2907.75 | 9202.65 | 12110.4 | 0.2053%
1.3.5 | 93582 | SINAPI | EXECUÇÃO DE CENTRAL DE ARMADURA EM CANTEIRO DE OBRA, NÃO INCLUSO MOBILIÁRIO E EQUIPAMENTOS. AF_04/2016 | m² | 10 | 290.16 | 83.82 | 267.07 | 350.89 | 838.2 | 2670.7 | 3508.9 | 0.05949%
1.3.6 | 93583 | SINAPI | EXECUÇÃO DE CENTRAL DE FÔRMAS, PRODUÇÃO DE ARGAMASSA OU CONCRETO EM CANTEIRO DE OBRA, NÃO INCLUSO MOBILIÁRIO E EQUIPAMENTOS. AF_04/2016 | m² | 10 | 494.1 | 139.55 | 457.96 | 597.51 | 1395.5 | 4579.6 | 5975.1 | 0.1013%
1.3.7 | 93584 | SINAPI | EXECUÇÃO DE DEPÓSITO EM CANTEIRO DE OBRA EM CHAPA DE MADEIRA COMPENSADA, NÃO INCLUSO MOBILIÁRIO. AF_04/2016 | m² | 10 | 866.63 | 251.99 | 796.02 | 1048.01 | 2519.9 | 7960.2 | 10480.1 | 0.1777%
1.3.8 | 93214 | SINAPI | EXECUÇÃO DE RESERVATÓRIO DE ÁGUA NÃO POTÁVEL (1000 LITROS) EM CANTEIRO DE OBRA. AF_02/2016_PA | UN | 1 | 810.22 | 106.56 | 873.23 | 979.79 | 106.56 | 873.23 | 979.79 | 0.01661%
1.3.9 | 93243 | SINAPI | EXECUÇÃO DE RESERVATÓRIO DE ÁGUA POTÁVEL (2000 LITROS) EM CANTEIRO DE OBRA. AF_02/2016_PA | UN | 1 | 1565.02 | 108.94 | 1783.63 | 1892.57 | 108.94 | 1783.63 | 1892.57 | 0.03209%
1.3.10 | 101006 | SINAPI | CARGA, MANOBRA E DESCARGA DE ÁGUA EM CAMINHÃO PIPA 10 M³. AF_07/2020 | m³ | 96 | 22.21 | 2.27 | 24.58 | 26.85 | 217.92 | 2359.68 | 2577.6 | 0.0437%
1.3.11 | EM PONTE_CO_28 | Próprio | FORNECIMENTO DE ENERGIA ELÉTRICA COM USO DE GERADOR PORTÁTIL MONOFÁSICO, POTÊNCIA 5500 VA, MOTOR A GASOLINA, POTÊNCIA DO MOTOR 13 CV | UN | 12 | 643.52 | 0 | 778.2 | 778.2 | 0 | 9338.4 | 9338.4 | 0.1583%
1.3.12 | EME_02_PROT24 | Próprio | SINALIZAÇÃO COM FITA FIXADA EM CONE PLÁSTICO, INCLUINDO CONE. AF_11/2017 | M | 300 | 4.79 | 3.27 | 2.52 | 5.79 | 981 | 756 | 1737 | 0.02945%
2 |  |  | ENSECADEIRA TEMPORÁRIA # considerado base 9m / topo 3m / altura 2,5m / largura 2x 30m (largura do rio 60 m) # | [8 empty] | 53065.8 | 0.8997%
2.1 | 5502835 | SICRO3 | Escavação, carga e transporte de material de 1ª categoria na distância de 3.000 m - caminho de serviço em revestimento primário - com escavadeira e caminhão basculante de 14 m³ | m³ | 1215 | 10.1 | 0.12 | 12.09 | 12.21 | 145.8 | 14689.35 | 14835.15 | 0.2515%
2.2 | 00006077 | SINAPI | ARGILA OU BARRO PARA ATERRO/REATERRO (RETIRADO NA JAZIDA, SEM TRANSPORTE) | m³ | 585 | 38.76 | 0 | 44.19 | 44.19 | 0 | 25851.15 | 25851.15 | 0.4383%
2.3 | 5503041 | SICRO3 | Compactação de aterros a 100% do Proctor intermediário | m³ | 1215 | 6.89 | 0.21 | 8.12 | 8.33 | 255.15 | 9865.8 | 10120.95 | 0.1716%
2.4 | 5502978 | SICRO3 | Compactação de aterros a 100% do Proctor normal | m³ | 315 | 5.93 | 0.16 | 7.01 | 7.17 | 50.4 | 2208.15 | 2258.55 | 0.03829%
3 |  |  | INFRAESTRUTRA | [8 empty] | 1868424.68 | 31.68%
3.1 |  |  | MOVIMENTO DE TERRA | [8 empty] | 643896.11 | 10.92%
3.1.1 | 5502985 | SICRO3 | Limpeza mecanizada da camada vegetal | m² | 500 | 0.83 | 0.04 | 0.96 | 1 | 20 | 480 | 500 | 0.008478%
3.1.2 | 5502835 | SICRO3 | ESCAVAÇÃO, CARGA E TRANSPORTE DE MATERIAL DE 1ª CATEGORIA NA DISTÂNCIA DE 3.000 M - CAMINHO DE SERVIÇO EM REVESTIMENTO PRIMÁRIO - COM ESCAVADEIRA E CAMINHÃO BASCULANTE DE 14 M³ #Aterro das rampas# | m³ | 2424.43 | 10.1 | 0.12 | 12.09 | 12.21 | 290.93 | 29311.36 | 29602.29 | 0.5019%
3.1.3 | 00006077 | SINAPI | ARGILA OU BARRO PARA ATERRO/REATERRO (RETIRADO NA JAZIDA, SEM TRANSPORTE) | m³ | 2424.43 | 38.76 | 0 | 44.19 | 44.19 | 0 | 107135.56 | 107135.56 | 1.816%
3.1.4 | 2003838 | SICRO3 | Tubo de concreto PA1 comercial para drenagem - D = 1,50 m - fornecimento e instalação | m | 270 | 1498.5 | 37.45 | 1774.68 | 1812.13 | 10111.5 | 479163.6 | 489275.1 | 8.296%
3.1.5 | 5502978 | SICRO3 | COMPACTAÇÃO DE ATERROS A 100% DO PROCTOR NORMAL | m³ | 2424.43 | 5.93 | 0.16 | 7.01 | 7.17 | 387.9 | 16995.26 | 17383.16 | 0.2947%
3.2 |  |  | ESTACAS | [8 empty] | 961611.98 | 16.3%
3.2.1 | EM PONTE_CO_36 | Próprio | ESTACA RAIZ COMPLETA: INCLUI MOBILIZAÇÃO, PERFURAÇÃO, ARGAMASSA, ARMADURA E MÃO DE OBRA #98 estacas / diâmetro 25cm / comprimento 5m rocha e 8m solo | m³ | 62.5374 | 12696.52 | 2108.62 | 13245.28 | 15353.9 | 131867.61 | 828325.37 | 960192.98 | 16.28%
3.2.2 | EM PONTE_CO_37 | Próprio | MOBILIZAÇÃO/DESMOBILIZAÇÃO DO EQUIPAMENTO ATÉ O LOCAL DA PONTE | TXKM | 9460 | 0.13 | 0.01 | 0.14 | 0.15 | 94.6 | 1324.4 | 1419 | 0.02406%
3.3 |  |  | BLOCOS DE COROAMENTO | [8 empty] | 262916.59 | 4.458%
3.3.1 | EM PONTE_CO_11 | Próprio | BLOCOS DE COROAMENTO COMPLETOS: INCLUI CONCRETO USINADO (FCK 30 MPA), BOMBEAMENTO, LANÇAMENTO, ARMADURAS E FORMAS (MONTAGEM E DESMONTAGEM) # 07 blocos de coroamento # | m³ | 90.58 | 2188.92 | 649.48 | 1997.58 | 2647.06 | 58829.89 | 180940.8 | 239770.69 | 4.065%
3.3.2 | EM PONTE_CO_12 | Próprio | TRANSPORTE DE MATERIAL ATÉ A PONTE EM PASSO DO FRANÇA, CONSIDERANDO 62 km DE RODOVIA PAVIMENTADA E 33 km DE ESTRADA DE TERRA # concreto usinado # | m³ | 90.58 | 211.31 | 25.37 | 230.16 | 255.53 | 2298.01 | 20847.89 | 23145.9 | 0.3924%
4 |  |  | MESOESTRUTURA | [8 empty] | 372036.51 | 6.308%
4.1 |  |  | PILARES | [8 empty] | 256265.46 | 4.345%
4.1.1 | EM PONTE_CO_17 | Próprio | PILARES COMPLETOS: INCLUI CONCRETO USINADO (FCK 30 MPA), BOMBEAMENTO, LANÇAMENTO, ARMADURAS E FORMAS (MONTAGEM E DESMONTAGEM) | m³ | 53.83 | 2988.12 | 1037.7 | 2575.83 | 3613.53 | 55859.39 | 138656.92 | 194516.31 | 3.298%
4.1.2 | EM_CO_PONTE_37 | Próprio | VIGAS DE TRAVAMENTO COMPLETAS: INCLUI CONCRETO USINADO (FCK 30 MPA), BOMBEAMENTO, LANÇAMENTO, ARMADURAS E FORMAS (MONTAGEM E DESMONTAGEM) | m³ | 8.5 | 4457.81 | 1627.84 | 3762.98 | 5390.82 | 13836.64 | 31985.33 | 45821.97 | 0.7769%
4.1.3 | EM PONTE_CO_12 | Próprio | TRANSPORTE DE MATERIAL ATÉ A PONTE EM PASSO DO FRANÇA, CONSIDERANDO 62 km DE RODOVIA PAVIMENTADA E 33 km DE ESTRADA DE TERRA # concreto usinado # | m³ | 62.33 | 211.31 | 25.37 | 230.16 | 255.53 | 1581.31 | 14345.87 | 15927.18 | 0.27%
4.2 |  |  | TRAVESSAS | [8 empty] | 92578.85 | 1.57%
4.2.1 | EM PONTE_CO_18 | Próprio | TRAVESSAS COMPLETAS: INCLUI CONCRETO USINADO (FCK 30 MPA), BOMBEAMENTO, LANÇAMENTO, ARMADURAS E FORMAS (MONTAGEM E DESMONTAGEM) # 08 travessas # | m³ | 32.2 | 2166.21 | 640.91 | 1978.68 | 2619.59 | 20637.3 | 63713.49 | 84350.79 | 1.43%
4.2.2 | EM PONTE_CO_12 | Próprio | TRANSPORTE DE MATERIAL ATÉ A PONTE EM PASSO DO FRANÇA, CONSIDERANDO 62 km DE RODOVIA PAVIMENTADA E 33 km DE ESTRADA DE TERRA # concreto usinado # | m³ | 32.2 | 211.31 | 25.37 | 230.16 | 255.53 | 816.91 | 7411.15 | 8228.06 | 0.1395%
4.3 |  |  | APARELHOS DE APOIO | [8 empty] | 23192.2 | 0.3932%
4.3.1 | 84154 | SINAPI | APARELHO APOIO NEOPRENE FRETADO HORIZONTAL # dimensões 2,0 x 3,0 x 0,52 dm3 # | DM3 | 187.2 | 102.45 | 3.08 | 120.81 | 123.89 | 576.57 | 22615.63 | 23192.2 | 0.3932%
5 |  |  | SUPERESTRUTURA | [8 empty] | 3109189.91 | 52.72%
5.1 |  |  | VIGAS METÁLICAS | [8 empty] | 2419408.68 | 41.02%
5.1.1 | 2408149 | SICRO3 | Estrutura em perfil de aço ASTM A36 corte, solda e montagem - fornecimento e instalação | kg | 115642.2 | 17.06 | 5.16 | 15.47 | 20.63 | 596713.75 | 1788984.83 | 2385698.58 | 40.45%
5.1.2 | 2408077 | SICRO3 | Pintura de fundo com tinta alquídica com pistola a ar comprimido, uma demão, espessura de 30 µm | m² | 2347.5 | 5.99 | 1.35 | 5.89 | 7.24 | 3169.12 | 13826.78 | 16995.9 | 0.2882%
5.1.3 | 2408078 | SICRO3 | Pintura de acabamento com esmalte sintético com pistola a ar comprimido, uma demão, espessura de 30 µm | m² | 4695 | 2.95 | 1.35 | 2.21 | 3.56 | 6338.25 | 10375.95 | 16714.2 | 0.2834%
5.2 |  |  | LAJES | [8 empty] | 424746.32 | 7.202%
5.2.1 | EM PONTE_CO_22 | Próprio | LAJES PRÉ-MOLDADAS COMPLETAS: INCLUI CONCRETO USINADO (FCK 30 MPA), BOMBEAMENTO, LANÇAMENTO, ARMADURAS E FORMAS (MONTAGEM E DESMONTAGEM) # lajes moldadas no canteiro de obras e transportadas com retroescavadeira para a ponte # | m³ | 38.48 | 6965.15 | 2651.73 | 5771.22 | 8422.95 | 102038.57 | 222076.54 | 324115.11 | 5.495%
5.2.2 | EM PONTE_CO_23 | Próprio | LAJES MOLDADAS IN LOCO COMPLETAS: INCLUI CONCRETO USINADO (FCK 30 MPA), BOMBEAMENTO, LANÇAMENTO, ARMADURAS E FORMAS (MONTAGEM E DESMONTAGEM) | m³ | 59.71 | 1041.9 | 159.56 | 1100.4 | 1259.96 | 9527.32 | 65704.89 | 75232.21 | 1.276%
5.2.3 | EM PONTE_CO_12 | Próprio | TRANSPORTE DE MATERIAL ATÉ A PONTE EM PASSO DO FRANÇA, CONSIDERANDO 62 km DE RODOVIA PAVIMENTADA E 33 km DE ESTRADA DE TERRA # concreto usinado # | m³ | 98.19 | 211.31 | 25.37 | 230.16 | 255.53 | 2491.08 | 22599.41 | 25090.49 | 0.4254%
5.2.4 | EM PONTE_CO_27 | Próprio | TRANSPORTE DE LAJES PRÉ-MOLDADAS, FABRICADAS NO CANTEIRO DE OBRAS, COM RETROESCAVADEIRA, EM VIA INTERNA DENTRO DO CANTEIRO # transporte das lajes moldadas in loco / DMT 0,3 KM # | TXKM | 28.86 | 8.84 | 2.65 | 8.04 | 10.69 | 76.47 | 232.04 | 308.51 | 0.005231%
5.3 |  |  | BARREIRAS | [8 empty] | 91300.38 | 1.548%
5.3.1 | EM PONTE_CO_24 | Próprio | BARREIRAS MOLDADAS IN LOCO COMPLETAS: INCLUI CONCRETO USINADO (FCK 30 MPA), BOMBEAMENTO, LANÇAMENTO, ARMADURAS E FORMAS (MONTAGEM E DESMONTAGEM) | m³ | 21.62 | 3280.77 | 1087.05 | 2880.38 | 3967.43 | 23502.02 | 62273.81 | 85775.83 | 1.454%
5.3.2 | EM PONTE_CO_12 | Próprio | TRANSPORTE DE MATERIAL ATÉ A PONTE EM PASSO DO FRANÇA, CONSIDERANDO 62 km DE RODOVIA PAVIMENTADA E 33 km DE ESTRADA DE TERRA # concreto usinado # | m³ | 21.62 | 211.31 | 25.37 | 230.16 | 255.53 | 548.49 | 4976.06 | 5524.55 | 0.09367%
5.4 |  |  | GUARDA CORPOS METÁLICOS | [8 empty] | 156918.26 | 2.661%
5.4.1 | Ponte GC Galvanizado | Próprio | Guarda corpo modular em aço galvanizado. Modulo de 2,5m de comprimento e altura de 75 cm. Em perfis de aço de chapa dobrada. Pronto e instalado com chumbador quimico. | unid | 96 | 1182.49 | 572.12 | 857.86 | 1429.98 | 54923.52 | 82354.56 | 137278.08 | 2.328%
5.4.2 | EME_PONTE_IN07 | Próprio | TRATAMENTO SUPERFICIAL COM GALVANIZAÇÃO ELETROLÍTICA | KG | 3217.8 | 3.77 | 0 | 4.55 | 4.55 | 0 | 14640.99 | 14640.99 | 0.2482%
5.4.3 | 101010 | SINAPI | CARGA, MANOBRA E DESCARGA DE PERFIL METÁLICO EM CAMINHÃO CARROCERIA COM GUINDAUTO (MUNCK) 11,7 TM. AF_07/2020 | T | 3.21 | 29.22 | 4.14 | 31.19 | 35.33 | 13.28 | 100.12 | 113.4 | 0.001923%
5.4.4 | 100952 | SINAPI | TRANSPORTE COM CAMINHÃO CARROCERIA COM GUINDAUTO (MUNCK), MOMENTO MÁXIMO DE CARGA 11,7 TM, EM VIA URBANA PAVIMENTADA, DMT ATÉ 30KM (UNIDADE: TXKM). AF_07/2020 | TXKM | 192.6 | 3.05 | 0.42 | 3.26 | 3.68 | 80.89 | 627.87 | 708.76 | 0.01202%
5.4.5 | 100953 | SINAPI | TRANSPORTE COM CAMINHÃO CARROCERIA COM GUINDAUTO (MUNCK), MOMENTO MÁXIMO DE CARGA 11,7 TM, EM VIA URBANA PAVIMENTADA, ADICIONAL PARA DMT EXCEDENTE A 30 KM (UNIDADE: TXKM). AF_07/2020 | TXKM | 2279.1 | 1.21 | 0.17 | 1.29 | 1.46 | 387.44 | 2940.04 | 3327.48 | 0.05642%
5.4.6 | 100951 | SINAPI | TRANSPORTE COM CAMINHÃO CARROCERIA COM GUINDAUTO (MUNCK), MOMENTO MÁXIMO DE CARGA 11,7 TM, EM VIA URBANA EM REVESTIMENTO PRIMÁRIO (UNIDADE: TXKM). AF_07/2020 | TXKM | 211.86 | 3.32 | 0.46 | 3.55 | 4.01 | 97.45 | 752.1 | 849.55 | 0.0144%
5.5 |  |  | DIVERSOS | [8 empty] | 16816.27 | 0.2851%
5.5.1 | 0307734 | SICRO3 | Junta de dilatação em elastômero e perfil VV - L = 25 mm e H = 50 mm - fornecimento e instalação | m | 31.5 | 336.14 | 28.52 | 377.97 | 406.49 | 898.38 | 11906.05 | 12804.43 | 0.2171%
5.5.2 | 4915642 | SICRO3 | DRENO EM TUBO DE AÇO GALVANIZADO D = 100 MM E L = 50 CM EM OAE - FORNECIMENTO E INSTALAÇÃO | un | 48 | 69.12 | 5.68 | 77.9 | 83.58 | 272.64 | 3739.2 | 4011.84 | 0.06802%
6 |  |  | SINALIZAÇÃO | [8 empty] | 2730.16 | 0.04629%
6.1 | 5213452 | SICRO3 | Placa de regulamentação em fibra, D = 0,60 m - película retrorrefletiva tipo I + SI - fornecimento e implantação | un | 2 | 276 | 55.93 | 277.83 | 333.76 | 111.86 | 555.66 | 667.52 | 0.01132%
6.2 | 5213475 | SICRO3 | Placa de marco quilométrico em fibra - 0,70 x 1,00 m - película retrorrefletiva tipo I + III - fornecimento e implantação | un | 2 | 366.2 | 81.48 | 361.36 | 442.84 | 162.96 | 722.72 | 885.68 | 0.01502%
6.3 | 5213400 | SICRO3 | Pintura de faixa com tinta acrílica - espessura de 0,4 mm | m² | 48 | 20.28 | 0.82 | 23.7 | 24.52 | 39.36 | 1137.6 | 1176.96 | 0.01996%
7 |  |  | SERVIÇOS FINAIS | [8 empty] | 536 | 0.009088%
7.1 | 9537 | SINAPI | LIMPEZA FINAL DA OBRA | m² | 100 | 4.44 | 3.08 | 2.28 | 5.36 | 308 | 228 | 536 | 0.009088%
[9 empty] | Totais -> | 1.470.374,64 | 4.427.556,24 | 5.897.930,88
[9 empty] | Total sem BDI |  | 4893411.46
[9 empty] | Total do BDI |  | 1004519.42
[9 empty] | Total Geral |  | 5897930.88
_______________________________________________________________